## 【表2-1】 工程量清单
【表2-1】
| 湖州师范学院文学院、社会发展与管理学院13幢门厅改造工程 |  |  | 工程
工 程 量 清 单
招 标 人: |  | 工 程 造 价 咨 询 人:
| (单位盖章) |  | (单位资质专用章)
法定代表人 或其授权人: |  | 法定代表人 或其授权人:
| (签字或盖章) |  | (签字或盖章)
编 制 人: |  | 复 核 人:
| (造价人员签字盖专用章) |  | (造价工程师签字盖专用章)
编制时间: |  | 复核时间:

## 【表2-2】 总说明
【表2-2】
总说明
工程名称:湖州师范学院文学院、社会发展与管理学院13幢门厅改造工程 | 第1页 共1页
一、工程概况 1.工程名称：湖州师范学院文学院13幢门厅改造工程; 2.工程类别：装饰工程三类; 二、工程招标范围 本工程施工图纸、编制说明范围内的工程量清单全部内容； 三、编制依据 1.《浙江省建筑工程预算定额》（2010）、《浙江省安装工程预算定额》（2010）、《浙江省建设工程施工取费定额》（2010）、《装饰装修工程工程量计算规范》（GB50858-2013）； 2.人工参照《湖州造价信息》2017年第3期，材料价格参照《湖州造价信息》2017年第5期、《浙江省造价信息》2017年第5期； 3.关于建筑业实施营改增后浙江省建设工程计价规则调整的通知《建建发[2016]144号》； 4.关于发布营改增后浙江省建设工程施工取费费率的通知《浙建站定[2016]23号》； 5.意外伤害保险、工伤保险按湖造价[2010] 14号计取； 6.工程税金按11%计取； 四、编制说明； 1.本项目中的建筑垃圾，投标人应充分考虑现场实际情况,结合清单特征在投标报价中自行考虑，工程结算价格不作调整。 2.原建筑内，部分保留的装饰在施工时应采取有效的保护措施，避免遭到破坏，如因在施工过程中遭到破坏必须进行修复，费用不计。 3.其它拆除项目中，由投标单位自行考虑本项目特点，无论清单项目增减，该拆除项目一次性包干，结算时不作调整。 五、材料说明 涂料：乳胶漆：立邦、华润、汇丽、多乐士；； 板材：千年舟、兔宝宝、莫干山

## 【表2-3】 分部分项工程量清单表与计价表
【表2-3】
分部分项工程量清单与计价表
单位(专业)工程名称:湖州师范学院文学院、社会发展与管理学院13幢门厅改造工程-装饰 | [8 empty] | 第1页 共2页
序号 | 项目 编码 | 项目名称 | 项目 特征 | 计量 单位 | 工程量 | 综合单价 (元) | 合价 (元) | 其中(元) |  | 备注
[8 empty] | 人工费 | 机械费
一、装饰
1 | AB001 | 窗套 | 窗框造型夹板打底：轻钢龙骨打底框架，膨胀螺丝固定，不锈钢钉，9mm夹板衬底 | m2 | 38.00
2 | 011208001001 | 柱（梁）面装饰 | 15mm生态板衬底框架，膨胀螺丝固定，不锈钢钉，饰面地板 | m2 | 3.80
3 | AB002 | 吧台 | 1、15mm生态板衬底框架，，膨胀螺丝固定，不锈钢钉； 2、吧台台面石英石包边 | m2 | 5.80
4 | AB003 | 花坛造型 | 1、花坛造型夹板打底，轻钢龙骨打底框架，膨胀螺丝固定，不锈钢钉，9mm夹板衬底； 2、饰面石英石包边； | m2 | 7.50
5 | 011407001001 | 墙面喷刷涂料 | 外墙面基层处理，面滚涂外墙涂料 | m2 | 35.00
6 | AB004 | 窗户边款油漆扫白 | 窗户边款油漆扫白，底漆加面漆共8遍 | 项 | 1
7 | 011304001001 | 灯带（槽） | 灯膜造型天花： 1、9.5mm石膏板吊顶面层； 2、15厚细木工板基层、20*30木龙骨，轻钢龙骨采用60上人系列； 3、木工板面防火涂料三遍； 4、透光软膜； | m2 | 45.80
本页小计
【表2-3】
分部分项工程量清单与计价表
单位(专业)工程名称:湖州师范学院文学院、社会发展与管理学院13幢门厅改造工程-装饰 | [8 empty] | 第2页 共2页
序号 | 项目 编码 | 项目名称 | 项目 特征 | 计量 单位 | 工程量 | 综合单价 (元) | 合价 (元) | 其中(元) |  | 备注
[8 empty] | 人工费 | 机械费
8 | 011104002001 | 竹木地板 | 花坛防腐木地台： 1、防腐碳化木地板（菠萝格），厚度19mm*宽度91mm，长度1.52m； 2、30*40防腐杉木龙骨； 3、抬高地面 | m2 | 1.50
9 | AB005 | 广告字1、2 | 广告字1、2，具体样式由建设单位确定 | 项 | 1
10 | AB006 | 花坛草坪 | 花坛草坪 | m2 | 2.00
11 | AB007 | 花坛鹅卵石 | 花坛鹅卵石 | m2 | 7.40
二、电气
12 | 030412004001 | 装饰灯 | 1.LED T5泛光灯带8w 3000K | m | 240.00
本页小计
合计

## 【表2-4】 施工技术措施项目清单与计价表
【表2-4】
施工技术措施项目清单与计价表
单位(专业)工程名称:湖州师范学院文学院、社会发展与管理学院13幢门厅改造工程-装饰 | [7 empty] | 第1页 共1页
序号 | 项目 编码 | 项目名称 | 项目 特征 | 计量 单位 | 工程量 | 综合单价 (元) | 合价 (元) | 其中(元) |  | 备注
[8 empty] | 人工费 | 机械费
1 | AB008 | 其它措施费 | 完成本工程所要所有措施项目 | 项 | 1
本页小计
合计

## 【表2-5】 施工组织措施项目清单与计价表
【表2-5】
施工组织措施项目清单与计价表
单位(专业)工程名称:湖州师范学院文学院、社会发展与管理学院13幢门厅改造工程-装饰 |  |  | 第1页 共1页
序号 | 项目名称 | 计算基数 | 费率(%) | 金额(元)
1 | 安全文明施工费 | 人工费+机械费
2 | 工程定位复测费 | 人工费+机械费
3 | 冬雨季施工增加费 | 人工费+机械费
4 | 夜间施工增加费 | 人工费+机械费
5 | 已完工程及设备保护费 | 人工费+机械费
6 | 二次搬运费 | 人工费+机械费
7 | 行车、行人干扰增加费 | 人工费+机械费
8 | 提前竣工增加费 | 人工费+机械费
9 | 其他施工组织措施费（特殊地区增加费）
合 计

## 【表2-6】 其他项目清单汇总表
【表2-6】
其他项目清单汇总表
工程名称:装饰 |  |  |  | 第1页 共1页
序号 | 项 目 名 称 | 计量单位 | 金额(元) | 备注
1 | 暂列金额 | 元 | 0
2 | 暂估价 | 元 | 0
2.1 | 材料暂估价 |  | 0 | 详见附表2-6-2
2.2 | 专业工程暂估价 | 元 | 0
3 | 计日工 | 元
4 | 总承包服务费 | 元
合 计

## 【表2-6-1】 暂列金额明细表
【表2-6-1】
暂列金额明细表
工程名称:装饰 |  |  |  | 第1页 共1页
序号 | 项 目 名 称 | 计量单位 | 暂定金额(元) | 备注
1 | 创标化工地增加费 | 项 | 0
合计 |  |  | 0

## 【表2-6-2】 材料暂估单价表
【表2-6-2】
材料暂估单价表
工程名称:装饰 |  |  | 第1页 共1页
序号 | 材料名称、规格、型号 | 计量单位 | 单价(元) | 备注

## 【表2-6-3】 专业工程暂估价表
【表2-6-3】
专业工程暂估价表
工程名称:装饰 |  |  | 第1页 共1页
序号 | 工 程 名 称 | 工程内容 | 金额(元) | 备注
合计 |  |  | 0

## 【表2-6-4】 计日工表
【表2-6-4】
计日工表
工程名称:装饰 |  |  | 第1页 共1页
编号 | 项 目 名 称 | 单位 | 暂定数量 | 综合单价(元) | 合价(元)
一 | 人工 | 元
1
2
3
4
5
人 工 小 计
二 | 材料 | 元
1
2
3
4
5
材 料 小 计
三 | 施工机械 | 元
1
2
3
4
5
施工机械小计
合 计

## 【表2-6-5】 总承包服务费计价表
【表2-6-5】
总承包服务费计价表
工程名称:装饰 |  |  |  | 第1页 共1页
序号 | 项 目 名 称 | 项目价值(元) | 服务内容 | 费率(%) | 金额(元)
1 | 发包人分包专业工程
2 | 发包人供应材料
合计