## 【表2-1】 工程量清单
【表2-1】
| 湖州师范学院32-1幢一、二层厨房装修项目 |  |  | 工程
工 程 量 清 单
招 标 人: |  | 工 程 造 价 咨 询 人:
| (单位盖章) |  | (单位资质专用章)
法定代表人 或其授权人: |  | 法定代表人 或其授权人:
| (签字或盖章) |  | (签字或盖章)
编 制 人: |  | 复 核 人:
| (造价人员签字盖专用章) |  | (造价工程师签字盖专用章)
编制时间: |  | 复核时间:

## 【表2-2】 总说明
【表2-2】
总说明
工程名称:湖州师范学院32-1幢一、二层厨房装修项目 | 第1页 共1页
一、工程概况： 本工程为湖州师范学院32-1幢一、二层厨房装修项目工程。 二、具体施工说明： 1、投标报价时，应充分考虑施工工期、现场情况、交通运输情况、工程质量等要求，详见招标文件有关条款，并进行现场的踏勘，事后不得为此增加相关费用； 2、投标报价时，应充分考虑施工的特殊情况，做好和相关单位和个人的沟通工作，确保工程的顺利进行，事后不得为此增加相关费用； 3、投标报价时，应充分考虑施工先对材料及方案的确认，以监理、业主审核为准，事后不得为此增加相关费用； 4、投标报价时，应充分考虑施工中的材料运输及垃圾外运，运距自行考虑，事后不得为此增加相关费用； 5、投标报价时，应充分考虑工程量清单和投标须知、合同条款、技术规范及图纸等文件结合理解或解释，包含相关的安全防护费用，事后不得为此增加相关费用； 6、投标单位均自主报价，但应符合要求。承包人在采购工程所用材料前，应报拟购材料的品牌、型号，经发包人和监理人确认； 7、本工程施工范围内的地形情况，请投标人投标报价前充分踏勘现场、充分理解本说明及相关"项目特征"描述，本清单所提供的工程量只作为投标人共同投标报价的基础。工程竣工结算时，工程量以施工图及联系单并结合现场实际发生的量为准； 8、投标人在施工过程中，应做好管线及周围各种设施的保护措施，一旦发生，费用自付； 9、投标人在施工期间，应做好相应的安全措施，并对过往车辆及人员安全负责，期间所发生的安全文明措施费用，请投标人综合考虑，进入报价； 10、投标报价时，应考虑试验费用，请投标人综合考虑，进入报价； 11、本工程设暂列金：7000元。 三、工程招标范围： 1、施工范围内的施工及招标文件规定的其他内容。 四、 工程量清单编制依据： 1、《建设工程工程量清单计价规范》（GB50500-2013） 2、《浙江省建设工程计价规则》(2013版) 3、《浙江省建设工程工程量清单计价指引》 4、《浙江省建筑工程预算定额2010版》 5、《浙江省建筑安装工程预算定额2010版》 6、《浙江省市政工程预算定额2010版》 7、《浙江省建筑工程施工费用定额2010版》 8、关于发布营改增后浙江省建设工程施工取费费率的通知（浙建站定[2016]35号）； 9、关于建筑业实施营改增后浙江省建设工程计价规则调整的通知-建建发[2016]144号； 10、关于营改增后浙江省建设工程材料价格信息发布工作调整的通知-浙建站信[2016]25号； 11、关于水利建设基金暂停征收后调整浙江省建设工程造价税金费率的通知-财政[2018]32号 12、其他相关的标准图集及有关文件。 13、安全文明施工费、规费等按市区一般工程中间值计取，税金按增值税计取； 五、人工、材料说明： 1、人工价格：《湖州市建设工程造价信息》2018年第09期； 2、主要材料价格：《湖州市建设工程造价信息》2018年第09期； 六、品牌推荐（以下材料三选一，标注于主要材料价格表中，未注明的由业主在以下材料任选其一）： 1、灯具：欧普、雷士、阳光 2、开关、插座：正泰、德力西、鸿雁 3、配电箱及箱内元器件：正泰、德力西、鸿雁 4、电线、电缆：杭州中策、久盛、圆通 5、给、排水管：公元、中财、伟星 6、乳胶漆：立邦、多乐士、华润 7、铝扣板：顶上、欧陆、法狮龙

## 【表2-3】 分部分项工程量清单表与计价表
【表2-3】
分部分项工程量清单与计价表
单位(专业)工程名称:湖州师范学院32-1幢一、二层厨房装修项目-装饰 | [8 empty] | 第1页 共2页
序号 | 项目 编码 | 项目名称 | 项目 特征 | 计量 单位 | 工程量 | 综合单价 (元) | 合价 (元) | 其中(元) |  | 备注
[8 empty] | 人工费 | 机械费
1 | 011608002001 | 铲除涂料面 | 铲除涂料面： 1、铲除原发霉墙面涂料面层至砖墙墙层； 2、垃圾清理及外运（运距投标单位自行考虑在报价中）； 3、投标单位自行勘查现场报综合单价，结算时综合单价不做变更 | m2 | 45.00
2 | 011201001001 | 墙面一般抹灰 | 墙面一般抹灰： 1、墙面水泥砂浆抹灰 ~14+6mm | m2 | 45.00
3 | 011407001001 | 墙面喷刷涂料 | 墙面白色乳胶漆： 1、墙面基层处理； 2、满刮专用腻子~2遍，乳胶漆刷白~3遍（一底两面） | m2 | 151.74
4 | 011204003001 | 块料墙面 | 墙砖墙面： 1、原墙面基层处理； 2、水泥砂浆粘贴300*600瓷砖，块料倒角磨边，专用填缝剂擦缝填实； 3、水泥砂浆结合层； 4、8mm厚胶泥黏贴层 | m2 | 19.24
5 | 011302001001 | 吊顶天棚 | 天棚吊顶： 1、铝扣板吊顶专用轻钢主龙骨、副龙骨、边条、配件等； 2、成品定制300*300*1mm铝扣板吊顶，四周玻璃胶收口（样式、颜色甲方选样） | m2 | 57.40
本页小计
【表2-3】
分部分项工程量清单与计价表
单位(专业)工程名称:湖州师范学院32-1幢一、二层厨房装修项目-装饰 | [8 empty] | 第2页 共2页
序号 | 项目 编码 | 项目名称 | 项目 特征 | 计量 单位 | 工程量 | 综合单价 (元) | 合价 (元) | 其中(元) |  | 备注
[8 empty] | 人工费 | 机械费
6 | 011501009001 | 厨房低柜 | 不锈钢低柜： 1、定制成品304材质不锈钢厨房低柜及安装（含不锈钢低柜门）； 2、包含所有五金配件及辅材等； 3、不锈钢低柜样式由甲方确认 | m | 10.80
7 | 011501009002 | 厨房水池低柜 | 不锈钢水池低柜： 1、定制成品304材质不锈钢厨房水池低柜及安装（含不锈钢低柜门），含成品不锈钢水池每层两套（包括下水配件、鹅颈水嘴、辅材等）； 2、包含所有五金配件及辅材等； 3、不锈钢低柜样式由甲方确认 | m | 5.20
8 | 011501010001 | 厨房吊柜 | 厨房间吊柜： 1、成品定制实木免漆吊柜及安装（含五金配件及辅材等）； 2、包括免漆实木柜门及安装（含五金配件及辅材等）； 3、吊柜样式及柜门样式由甲方选样确认 | m | 9.20
9 | 011505001001 | 不锈钢碗蓝 | 碗栏： 1、定制厨房橱柜不锈钢抽屉式碗架拉篮及安装（含五金配件及辅材等） | 套 | 8
本页小计
合计

## 【表2-4】 施工技术措施项目清单与计价表
【表2-4】
施工技术措施项目清单与计价表
单位(专业)工程名称:湖州师范学院32-1幢一、二层厨房装修项目-装饰 | [7 empty] | 第1页 共1页
序号 | 项目 编码 | 项目名称 | 项目 特征 | 计量 单位 | 工程量 | 综合单价 (元) | 合价 (元) | 其中(元) |  | 备注
[8 empty] | 人工费 | 机械费
1 | 011701001001 | 综合脚手架 | 综合脚手架搭、拆 | 项 | 1
2 | 01B001 | 其他措施费 | 包括该工程的一切施工相关费，及本次工程中清单未描述之处的拆除、修补、开孔等费用，施工现场内一切原有成品饰面保护（损坏需修复）、垃圾的清理费用，本项由投标单位勘察现场进行报价，结算时不做变更。 | 项 | 1
本页小计
合计

## 【表2-5】 施工组织措施项目清单与计价表
【表2-5】
施工组织措施项目清单与计价表
单位(专业)工程名称:湖州师范学院32-1幢一、二层厨房装修项目-装饰 |  |  | 第1页 共1页
序号 | 项目名称 | 计算基数 | 费率(%) | 金额(元)
1 | 安全文明施工费 | 人工费+机械费
2 | 工程定位复测费 | 人工费+机械费
3 | 冬雨季施工增加费 | 人工费+机械费
4 | 夜间施工增加费 | 人工费+机械费
5 | 已完工程及设备保护费 | 人工费+机械费
6 | 二次搬运费 | 人工费+机械费
7 | 行车、行人干扰增加费 | 人工费+机械费
8 | 提前竣工增加费 | 人工费+机械费
9 | 其他施工组织措施费（特殊地区增加费）
合 计

## 【表2-6】 其他项目清单汇总表
【表2-6】
其他项目清单汇总表
工程名称:装饰 |  |  |  | 第1页 共1页
序号 | 项 目 名 称 | 计量单位 | 金额(元) | 备注
1 | 暂列金额 | 元 | 7000
2 | 暂估价 | 元 | 0
2.1 | 材料暂估价 |  | 0 | 详见附表2-6-2
2.2 | 专业工程暂估价 | 元 | 0
3 | 计日工 | 元
4 | 总承包服务费 | 元
合 计

## 【表2-6-1】 暂列金额明细表
【表2-6-1】
暂列金额明细表
工程名称:装饰 |  |  |  | 第1页 共1页
序号 | 项 目 名 称 | 计量单位 | 暂定金额(元) | 备注
1 | 创标化工地增加费 | 项 | 0
2 | 暂列金 | 项 | 7000
合计 |  |  | 7000

## 【表2-6-2】 材料暂估单价表
【表2-6-2】
材料暂估单价表
工程名称:装饰 |  |  | 第1页 共1页
序号 | 材料名称、规格、型号 | 计量单位 | 单价(元) | 备注

## 【表2-6-3】 专业工程暂估价表
【表2-6-3】
专业工程暂估价表
工程名称:装饰 |  |  | 第1页 共1页
序号 | 工 程 名 称 | 工程内容 | 金额(元) | 备注
合计 |  |  | 0

## 【表2-6-4】 计日工表
【表2-6-4】
计日工表
工程名称:装饰 |  |  | 第1页 共1页
编号 | 项 目 名 称 | 单位 | 暂定数量 | 综合单价(元) | 合价(元)
一 | 人工 | 元
1
2
3
4
5
人 工 小 计
二 | 材料 | 元
1
2
3
4
5
材 料 小 计
三 | 施工机械 | 元
1
2
3
4
5
施工机械小计
合 计

## 【表2-6-5】 总承包服务费计价表
【表2-6-5】
总承包服务费计价表
工程名称:装饰 |  |  |  | 第1页 共1页
序号 | 项 目 名 称 | 项目价值(元) | 服务内容 | 费率(%) | 金额(元)
1 | 发包人分包专业工程
2 | 发包人供应材料
合计

## 2_【表2-3】 分部分项工程量清单表与计价表
【表2-3】
分部分项工程量清单与计价表
单位(专业)工程名称:湖州师范学院32-1幢一、二层厨房装修项目-安装 | [8 empty] | 第1页 共3页
序号 | 项目 编码 | 项目名称 | 项目 特征 | 计量 单位 | 工程量 | 综合单价 (元) | 合价 (元) | 其中(元) |  | 备注
[8 empty] | 人工费 | 机械费
电气设备安装工程
1 | 030404017001 | 配电箱 | 原有配电箱检查接线 | 台 | 2
2 | 030404017002 | 配电箱 | 新增厨房配电箱 12回路 | 台 | 2
3 | 030408001001 | 电力电缆 | 铜芯电力电缆敷设 YJV-4*10 电力电缆头制作安装 | m | 22.00
4 | 030411001001 | 配管 | 砖、混凝土结构暗配刚性阻燃管 PC32 | m | 16.00
5 | 030411001002 | 配管 | 砖、混凝土结构暗配刚性阻燃管 PC20 含墙地面开槽、修补 | m | 292.00
6 | 030411001003 | 配管 | 砖、混凝土结构暗配刚性阻燃管 PC16 含墙地面开槽、修补 | m | 130.00
7 | 030411004001 | 配线 | 管内穿照明线 BV2.5 | m | 328.00
8 | 030411004003 | 配线 | 管内穿照明线 BVR2.5 | m | 164.00
9 | 030411004004 | 配线 | 管内穿照明线 BV4 | m | 648.00
10 | 030411004005 | 配线 | 管内穿照明线 BVR4 | m | 324.00
11 | 030412005001 | 荧光灯 | 300*300LED嵌入式灯盘（集成吊顶专用） | 套 | 16
12 | 030411006001 | 接线盒 | 接线盒暗装 | 个 | 28
本页小计
【表2-3】
分部分项工程量清单与计价表
单位(专业)工程名称:湖州师范学院32-1幢一、二层厨房装修项目-安装 | [8 empty] | 第2页 共3页
序号 | 项目 编码 | 项目名称 | 项目 特征 | 计量 单位 | 工程量 | 综合单价 (元) | 合价 (元) | 其中(元) |  | 备注
[8 empty] | 人工费 | 机械费
13 | 030411006002 | 接线盒 | 开关插座盒安装 | 个 | 32
14 | 030404034001 | 照明开关 | 扳式暗开关安装(单控) 单联 | 个 | 4
15 | 030404035001 | 插座 | 二三极插座安装 | 个 | 24
16 | 030404035002 | 插座 | 冰箱专用三孔插座安装 | 个 | 4
17 | 030414002001 | 送配电装置系统 | 1kV以下交流供电系统调试 (综合) | 系统 | 1
给排水管安装工程
18 | 031001006001 | 塑料管 | 室内塑料给水管安装（热熔连接）DN25 外露部分管道橡塑保温处理 管道试压、消毒、冲洗 | m | 15.60
19 | 031001006002 | 塑料管 | 室内塑料给水管安装（热熔连接）DN20 外露部分管道橡塑保温处理 管道试压、消毒、冲洗 | m | 13.80
20 | 031001006003 | 塑料管 | 室内承插塑料UPVC排水管安装(零件粘接) DN100 含管道支架、存水弯、各类配件的安装 | m | 23.40
21 | 031004014001 | 给、排水附(配)件 | 不锈钢鹅颈龙头安装 DN20 | 个 | 4
22 | 031001011001 | 水源碰头 | 室内新旧PPR水管碰头 | 处 | 1
其它
本页小计
【表2-3】
分部分项工程量清单与计价表
单位(专业)工程名称:湖州师范学院32-1幢一、二层厨房装修项目-安装 | [8 empty] | 第3页 共3页
序号 | 项目 编码 | 项目名称 | 项目 特征 | 计量 单位 | 工程量 | 综合单价 (元) | 合价 (元) | 其中(元) |  | 备注
[8 empty] | 人工费 | 机械费
23 | 030413003001 | 打洞（孔） | 机械钻混凝土孔 孔径Φ169mm | 个 | 2
24 | 030413003002 | 打洞（孔） | 机械钻混凝土孔 孔径Φ113mm | 个 | 10
25 | 031002003001 | 套管 | 穿楼板防水套管安装 DN110 | 个 | 6
26 | 031001006004 | 塑料管 | 油烟机排油烟专用UPVC管安装 DN160 含三通、弯头、闷头、吊支架等关键的安装 | m | 15.00
27 | B001 | 污水接入 | 污水管道接入原有预留污水井 绿化带、花坛、沥青路面的开挖及修复，投标单位应充分考虑现场因素制定施工方案，综合考虑报价，结算时不做调整 | 项 | 1
本页小计
合计

## 2_【表2-4】 施工技术措施项目清单与计价表
【表2-4】
施工技术措施项目清单与计价表
单位(专业)工程名称:湖州师范学院32-1幢一、二层厨房装修项目-安装 | [7 empty] | 第1页 共1页
序号 | 项目 编码 | 项目名称 | 项目 特征 | 计量 单位 | 工程量 | 综合单价 (元) | 合价 (元) | 其中(元) |  | 备注
[8 empty] | 人工费 | 机械费
1 | 031301017001 | 脚手架搭拆 | 脚手架搭拆费 | 项 | 1
本页小计
合计

## 2_【表2-5】 施工组织措施项目清单与计价表
【表2-5】
施工组织措施项目清单与计价表
单位(专业)工程名称:湖州师范学院32-1幢一、二层厨房装修项目-安装 |  |  | 第1页 共1页
序号 | 项目名称 | 计算基数 | 费率(%) | 金额(元)
1 | 安全文明施工费 | 人工费+机械费
2 | 工程定位复测费 | 人工费+机械费
3 | 冬雨季施工增加费 | 人工费+机械费
4 | 夜间施工增加费 | 人工费+机械费
5 | 已完工程及设备保护费 | 人工费+机械费
6 | 二次搬运费 | 人工费+机械费
7 | 行车、行人干扰增加费 | 人工费+机械费
8 | 提前竣工增加费 | 人工费+机械费
9 | 其他施工组织措施费（特殊地区增加费）
合 计

## 2_【表2-6】 其他项目清单汇总表
【表2-6】
其他项目清单汇总表
工程名称:安装 |  |  |  | 第1页 共1页
序号 | 项 目 名 称 | 计量单位 | 金额(元) | 备注
1 | 暂列金额 | 元 | 0
2 | 暂估价 | 元 | 0
2.1 | 材料暂估价 |  | 0 | 详见附表2-6-2
2.2 | 专业工程暂估价 | 元 | 0
3 | 计日工 | 元
4 | 总承包服务费 | 元
合 计

## 2_【表2-6-1】 暂列金额明细表
【表2-6-1】
暂列金额明细表
工程名称:安装 |  |  |  | 第1页 共1页
序号 | 项 目 名 称 | 计量单位 | 暂定金额(元) | 备注
1 | 创标化工地增加费 | 项 | 0
合计 |  |  | 0

## 2_【表2-6-2】 材料暂估单价表
【表2-6-2】
材料暂估单价表
工程名称:安装 |  |  | 第1页 共1页
序号 | 材料名称、规格、型号 | 计量单位 | 单价(元) | 备注

## 2_【表2-6-3】 专业工程暂估价表
【表2-6-3】
专业工程暂估价表
工程名称:安装 |  |  | 第1页 共1页
序号 | 工 程 名 称 | 工程内容 | 金额(元) | 备注
合计 |  |  | 0

## 2_【表2-6-4】 计日工表
【表2-6-4】
计日工表
工程名称:安装 |  |  | 第1页 共1页
编号 | 项 目 名 称 | 单位 | 暂定数量 | 综合单价(元) | 合价(元)
一 | 人工 | 元
1
2
3
4
5
人 工 小 计
二 | 材料 | 元
1
2
3
4
5
材 料 小 计
三 | 施工机械 | 元
1
2
3
4
5
施工机械小计
合 计

## 2_【表2-6-5】 总承包服务费计价表
【表2-6-5】
总承包服务费计价表
工程名称:安装 |  |  |  | 第1页 共1页
序号 | 项 目 名 称 | 项目价值(元) | 服务内容 | 费率(%) | 金额(元)
1 | 发包人分包专业工程
2 | 发包人供应材料
合计