## 【表2-1】 工程量清单
【表2-1】
| 湖州师范学院理学院数学学科、物理学科会议室装修项目 |  |  | 工程
工 程 量 清 单
招 标 人: |  | 工 程 造 价 咨 询 人:
| (单位盖章) |  | (单位资质专用章)
法定代表人 或其授权人: |  | 法定代表人 或其授权人:
| (签字或盖章) |  | (签字或盖章)
编 制 人: |  | 复 核 人:
| (造价人员签字盖专用章) |  | (造价工程师签字盖专用章)
编制时间: |  | 复核时间:

## 【表2-2】 总说明
【表2-2】
总说明
工程名称:湖州师范学院理学院数学学科、物理学科会议室装修项目 | 第1页 共1页
一、工程概况： 本工程为湖州师范学院理学院数学学科、物理学科会议室装修项目工程。 二、具体施工说明： 1、投标报价时，应充分考虑施工工期、现场情况、交通运输情况、工程质量等要求，详见招标文件有关条款，并进行现场的踏勘，事后不得为此增加相关费用； 2、投标报价时，应充分考虑施工的特殊情况，做好和相关单位和个人的沟通工作，确保工程的顺利进行，事后不得为此增加相关费用； 3、投标报价时，应充分考虑施工先对材料及方案的确认，以监理、业主审核为准，事后不得为此增加相关费用； 4、投标报价时，应充分考虑施工中的材料运输及垃圾外运，运距自行考虑，事后不得为此增加相关费用； 5、投标报价时，应充分考虑工程量清单和投标须知、合同条款、技术规范及图纸等文件结合理解或解释，包含相关的安全防护费用，事后不得为此增加相关费用； 6、投标单位均自主报价，但应符合要求。承包人在采购工程所用材料前，应报拟购材料的品牌、型号，经发包人和监理人确认； 7、本工程施工范围内的地形情况，请投标人投标报价前充分踏勘现场、充分理解本说明及相关"项目特征"描述，本清单所提供的工程量只作为投标人共同投标报价的基础。工程竣工结算时，工程量以施工图及联系单并结合现场实际发生的量为准； 8、投标人在施工过程中，应做好管线及周围各种设施的保护措施，一旦发生，费用自付； 9、投标人在施工期间，应做好相应的安全措施，并对过往车辆及人员安全负责，期间所发生的安全文明措施费用，请投标人综合考虑，进入报价； 10、投标报价时，应考虑试验费用，请投标人综合考虑，进入报价； 11、本清单投影幕布、黑板、成品桌椅未计入； 12、本工程设暂列金：15000元。 三、工程招标范围： 1、施工范围内的施工及招标文件规定的其他内容。 四、 工程量清单编制依据： 1、《建设工程工程量清单计价规范》（GB50500-2013） 2、《浙江省建设工程计价规则》(2013版) 3、《浙江省建设工程工程量清单计价指引》 4、《浙江省建筑工程预算定额2010版》 5、《浙江省建筑安装工程预算定额2010版》 6、《浙江省市政工程预算定额2010版》 7、《浙江省建筑工程施工费用定额2010版》 8、关于发布营改增后浙江省建设工程施工取费费率的通知（浙建站定[2016]35号）； 9、关于建筑业实施营改增后浙江省建设工程计价规则调整的通知-建建发[2016]144号； 10、关于营改增后浙江省建设工程材料价格信息发布工作调整的通知-浙建站信[2016]25号； 11、关于水利建设基金暂停征收后调整浙江省建设工程造价税金费率的通知-财政[2018]32号 12、其他相关的标准图集及有关文件。 13、安全文明施工费、规费等按市区一般工程中间值计取，税金按增值税计取； 五、人工、材料说明： 1、人工价格：《湖州市建设工程造价信息》2018年第09期； 2、主要材料价格：《湖州市建设工程造价信息》2018年第09期； 六、品牌推荐（以下材料三选一，标注于主要材料价格表中，未注明的由业主在以下材料任选其一）： 1、灯具：欧普、雷士、阳光 2、开关、插座：正泰、德力西、鸿雁 3、配电箱及箱内元器件：正泰、德力西、鸿雁 4、电线、电缆：杭州中策、久盛、圆通 5、乳胶漆：立邦、多乐士、华润 6、复合地板：久盛、世友、莫干山 7、乳胶漆：立邦、多乐士、华润 8、轻钢龙骨、纸面石膏板：杰克、可耐福、莫干山 9、细木工板：莫干山、千年舟、兔宝宝

## 【表2-3】 分部分项工程量清单表与计价表
【表2-3】
分部分项工程量清单与计价表
单位(专业)工程名称:理学院数学学科、物理学科会议室装修项目-装饰 | [8 empty] | 第1页 共12页
序号 | 项目 编码 | 项目名称 | 项目 特征 | 计量 单位 | 工程量 | 综合单价 (元) | 合价 (元) | 其中(元) |  | 备注
[8 empty] | 人工费 | 机械费
理学院数学学科会议室
H 门窗工程
1 | 011610002001 | 金属门窗拆除 | 金属门窗拆除： 1、原金属窗拆除，垃圾清理及外运，运距自行考虑在综合报价内； 2、拆除后窗洞周边水泥砂浆修补、抹平整 | m2 | 16.01
2 | 010807001001 | 金属（塑钢、断桥）窗 | 断桥隔热窗： 1、定制90系列断桥隔热铝合金窗及安装； 2、定制9+5+9中空钢化玻璃及安装； 3、含五金配件及辅材等（包括窗扣、滑轮、开启支撑、密封胶等）； 4、详见图纸、颜色由甲方选样确定 | m2 | 16.01
L 楼地面装饰工程
3 | 011101003001 | 细石混凝土楼地面 | 地面抬高： 1、细石砼楼地面抬高150mm； 2、含模板制作及安装 | m2 | 14.40
4 | 011104002002 | 竹木地板 | 复合地板楼地面： 1、原地面清理，铺设地板专用防潮膜； 2、定制12mm厚实木复合地板铺设，含配套收口条及压条等（地板样式、颜色甲方选样） | m2 | 89.00
本页小计
【表2-3】
分部分项工程量清单与计价表
单位(专业)工程名称:理学院数学学科、物理学科会议室装修项目-装饰 | [8 empty] | 第2页 共12页
序号 | 项目 编码 | 项目名称 | 项目 特征 | 计量 单位 | 工程量 | 综合单价 (元) | 合价 (元) | 其中(元) |  | 备注
[8 empty] | 人工费 | 机械费
5 | 011105005001 | 木质踢脚线 | 配套踢脚线： 1、原有地砖踢脚线拆除，垃圾清理及外运； 2、 拆除后基层修补、平整； 3、定制100mm高PVC木纹复合地板配套踢脚线及安装（样式、颜色甲方选样）； 4、含踢脚线专用配件、转角五金配件及辅材等 | m | 37.55
6 | 011108001001 | 石材零星项目 | 黑色大理石门樘板： 1、黑色大理石槛石铺贴； 2、专用石材保护剂、石材保护网格布对石材六面防护处理； 3、石材表面防腐处理、酸洗打蜡； 4、石材面清理、抛光、镜面处理； 5、石材切割加工、磨边等工艺； 6、30mm厚1：3干硬性水泥砂浆结合层； 7、水泥浆一道(内掺建筑胶) | m2 | 0.46
M 墙、柱面装饰与隔断、幕墙工程
本页小计
【表2-3】
分部分项工程量清单与计价表
单位(专业)工程名称:理学院数学学科、物理学科会议室装修项目-装饰 | [8 empty] | 第3页 共12页
序号 | 项目 编码 | 项目名称 | 项目 特征 | 计量 单位 | 工程量 | 综合单价 (元) | 合价 (元) | 其中(元) |  | 备注
[8 empty] | 人工费 | 机械费
7 | 011207001001 | 墙面装饰板 | 壁布饰面造型墙面： 1、木龙骨18mm细木工板基层（包括突出墙面造型、灯槽及制作）； 2、木基层防火涂料~3遍（达到B1级防火等级）； 3、侧面单层12mm厚纸面石膏板饰面； 4、石膏板饰面板缝贴胶带、点锈； 5、定制深灰色石英纤维壁布贴面（专用粘结胶）； 6、定制55mm宽1.2mm厚黑色拉丝不锈钢包边（专用粘结胶固定，含不锈钢板折边等）； 7、详见图纸 | m2 | 9.20
8 | 011108001002 | 石材零星项目 | 大理石窗台： 1、20mm厚米色大理石窗台板铺贴； 2、专用石材保护剂、石材保护网格布对石材六面防护处理； 3、石材表面防腐处理、酸洗打蜡； 4、石材面清理、抛光、镜面处理； 5、石材切割加工、粘双边、磨边等工艺； 6、30mm厚1：3干硬性水泥砂浆结合层； 7、水泥浆一道(内掺建筑胶) | m | 16.20
N 天棚工程
本页小计
【表2-3】
分部分项工程量清单与计价表
单位(专业)工程名称:理学院数学学科、物理学科会议室装修项目-装饰 | [8 empty] | 第4页 共12页
序号 | 项目 编码 | 项目名称 | 项目 特征 | 计量 单位 | 工程量 | 综合单价 (元) | 合价 (元) | 其中(元) |  | 备注
[8 empty] | 人工费 | 机械费
9 | 011302001001 | 吊顶天棚 | 天棚吊顶(平面)： 1.U50型上人型轻钢龙骨基层，含轻钢边龙骨； 2、12mm纸面石膏板面层； 3、板缝贴胶带、点锈； 4、乳胶漆刷白~3遍（一底两面）； 5、含各种开孔费用； 6、详见图纸 | m2 | 49.42
10 | 011302001003 | 吊顶天棚 | 天棚吊顶(平面)： 1.U50型上人型轻钢龙骨基层，含轻钢边龙骨； 2、18mm细木工板平面基层； 3、木基层防火涂料~3遍（达到B1级防火等级）； 4、12mm纸面石膏板面层； 5、板缝贴胶带、点锈； 6、乳胶漆刷白~3遍（一底两面）； 7、含各种开孔费用； 8、详见图纸 | m2 | 39.26
本页小计
【表2-3】
分部分项工程量清单与计价表
单位(专业)工程名称:理学院数学学科、物理学科会议室装修项目-装饰 | [8 empty] | 第5页 共12页
序号 | 项目 编码 | 项目名称 | 项目 特征 | 计量 单位 | 工程量 | 综合单价 (元) | 合价 (元) | 其中(元) |  | 备注
[8 empty] | 人工费 | 机械费
11 | 011302001002 | 吊顶天棚 | 天棚吊顶(侧面)： 1、U50轻钢龙骨侧面基层； 2、侧面木龙骨18mm细木工板双层基层； 3、木基层防火涂料~3遍（达到B1级防火等级）； 4、12mm厚纸面石膏板面层； 5、板缝贴胶带、点锈； 6、乳胶漆刷白~3遍（一底两面）； 7、详见图纸 | m2 | 52.11
12 | 010810002001 | 投影布盒 | 投影布盒： 1、U50轻钢龙骨，平面双层18mm细木工板基层，侧面单层18mm细木工板基层； 2、木基层防火涂料~3遍（达到B1级防火等级）； 3、12mm纸面石膏板面层，板缝贴胶带、点锈； 4、乳胶漆刷白~3遍（一底两面）； 5、详见图纸 | m2 | 0.69
P 油漆、涂料、裱糊工程
13 | 011407001001 | 墙面喷刷涂料 | 墙面白色乳胶漆： 1、原墙面铲除，基层处理； 2、乳胶漆刷白~3遍（一底两面） | m2 | 75.69
Q 其他装饰工程
本页小计
【表2-3】
分部分项工程量清单与计价表
单位(专业)工程名称:理学院数学学科、物理学科会议室装修项目-装饰 | [8 empty] | 第6页 共12页
序号 | 项目 编码 | 项目名称 | 项目 特征 | 计量 单位 | 工程量 | 综合单价 (元) | 合价 (元) | 其中(元) |  | 备注
[8 empty] | 人工费 | 机械费
14 | 010810001003 | 窗帘（杆） | 窗帘（杆）： 1、定制落地遮阳窗帘布及安装，米数按窗帘轨道延长米计算(含罗马杆、窗帘布挂钩等五金配件及辅材等）； 2、样式、颜色甲方选样 | m | 13.27
15 | 011207001004 | 教学专用黑板 | 教学专用黑板： 1、定制成品教学专用黑板及安装（含五金配件及辅材等） 2、详见图集L13J7-2（1/46） | 块 | 1
16 | 011601001001 | 拆除 | 拆除工程： 1、按设计图及现场要求拆除原有装饰，含垃圾清理及外运，运距自行考虑； 2、投标单位根据图纸及自行勘查现场综合报价，结算时不做变更 | 项 | 1
理学院物理学科会议室
H 门窗工程
17 | 011610002002 | 金属门窗拆除 | 金属门窗拆除： 1、原金属窗拆除，垃圾清理及外运，运距自行考虑在综合报价内； 2、拆除后窗洞周边水泥砂浆修补、抹平整 | m2 | 16.01
本页小计
【表2-3】
分部分项工程量清单与计价表
单位(专业)工程名称:理学院数学学科、物理学科会议室装修项目-装饰 | [8 empty] | 第7页 共12页
序号 | 项目 编码 | 项目名称 | 项目 特征 | 计量 单位 | 工程量 | 综合单价 (元) | 合价 (元) | 其中(元) |  | 备注
[8 empty] | 人工费 | 机械费
18 | 010807001002 | 金属（塑钢、断桥）窗 | 断桥隔热窗： 1、定制90系列断桥隔热铝合金窗及安装； 2、定制9+5+9中空钢化玻璃及安装； 3、含五金配件及辅材等（包括窗扣、滑轮、开启支撑、密封胶等）； 4、详见图纸、颜色由甲方选样确定 | m2 | 16.01
L 楼地面装饰工程
19 | 011101003002 | 细石混凝土楼地面 | 地面抬高： 1、细石砼楼地面抬高150mm； 2、含模板制作及安装 | m2 | 14.40
20 | 011104002003 | 竹木地板 | 复合地板楼地面： 1、原地面清理，铺设地板专用防潮膜； 2、定制12mm厚实木复合地板铺设，含配套收口条及压条等（地板样式、颜色甲方选样） | m2 | 89.00
21 | 011105005002 | 木质踢脚线 | 配套踢脚线： 1、原有地砖踢脚线拆除，垃圾清理及外运； 2、 拆除后基层修补、平整； 3、定制100mm高PVC木纹复合地板配套踢脚线及安装（样式、颜色甲方选样）； 4、含踢脚线专用配件、转角五金配件及辅材等 | m | 37.55
本页小计
【表2-3】
分部分项工程量清单与计价表
单位(专业)工程名称:理学院数学学科、物理学科会议室装修项目-装饰 | [8 empty] | 第8页 共12页
序号 | 项目 编码 | 项目名称 | 项目 特征 | 计量 单位 | 工程量 | 综合单价 (元) | 合价 (元) | 其中(元) |  | 备注
[8 empty] | 人工费 | 机械费
22 | 011108001003 | 石材零星项目 | 黑色大理石门樘板： 1、黑色大理石槛石铺贴； 2、专用石材保护剂、石材保护网格布对石材六面防护处理； 3、石材表面防腐处理、酸洗打蜡； 4、石材面清理、抛光、镜面处理； 5、石材切割加工、磨边等工艺； 6、30mm厚1：3干硬性水泥砂浆结合层； 7、水泥浆一道(内掺建筑胶) | m2 | 0.46
M 墙、柱面装饰与隔断、幕墙工程
23 | 011207001002 | 墙面装饰板 | 壁布饰面造型墙面： 1、木龙骨18mm细木工板基层（包括突出墙面造型、灯槽及制作）； 2、木基层防火涂料~3遍（达到B1级防火等级）； 3、侧面单层12mm厚纸面石膏板饰面； 4、石膏板饰面板缝贴胶带、点锈； 5、定制深灰色石英纤维壁布贴面（专用粘结胶）； 6、定制55mm宽1.2mm厚黑色拉丝不锈钢包边（专用粘结胶固定，含不锈钢板折边等）； 7、详见图纸 | m2 | 9.20
本页小计
【表2-3】
分部分项工程量清单与计价表
单位(专业)工程名称:理学院数学学科、物理学科会议室装修项目-装饰 | [8 empty] | 第9页 共12页
序号 | 项目 编码 | 项目名称 | 项目 特征 | 计量 单位 | 工程量 | 综合单价 (元) | 合价 (元) | 其中(元) |  | 备注
[8 empty] | 人工费 | 机械费
24 | 011108001004 | 石材零星项目 | 大理石窗台： 1、20mm厚米色大理石窗台板铺贴； 2、专用石材保护剂、石材保护网格布对石材六面防护处理； 3、石材表面防腐处理、酸洗打蜡； 4、石材面清理、抛光、镜面处理； 5、石材切割加工、粘双边、磨边等工艺； 6、30mm厚1：3干硬性水泥砂浆结合层； 7、水泥浆一道(内掺建筑胶) | m | 16.20
N 天棚工程
25 | 011302001004 | 吊顶天棚 | 天棚吊顶(平面)： 1.U50型上人型轻钢龙骨基层，含轻钢边龙骨； 2、12mm纸面石膏板面层； 3、板缝贴胶带、点锈； 4、乳胶漆刷白~3遍（一底两面）； 5、含各种开孔费用； 6、详见图纸 | m2 | 49.42
本页小计
【表2-3】
分部分项工程量清单与计价表
单位(专业)工程名称:理学院数学学科、物理学科会议室装修项目-装饰 | [8 empty] | 第10页 共12页
序号 | 项目 编码 | 项目名称 | 项目 特征 | 计量 单位 | 工程量 | 综合单价 (元) | 合价 (元) | 其中(元) |  | 备注
[8 empty] | 人工费 | 机械费
26 | 011302001005 | 吊顶天棚 | 天棚吊顶(平面)： 1.U50型上人型轻钢龙骨基层，含轻钢边龙骨； 2、18mm细木工板平面基层； 3、木基层防火涂料~3遍（达到B1级防火等级）； 4、12mm纸面石膏板面层； 5、板缝贴胶带、点锈； 6、乳胶漆刷白~3遍（一底两面）； 7、含各种开孔费用； 8、详见图纸 | m2 | 39.26
27 | 011302001006 | 吊顶天棚 | 天棚吊顶(侧面)： 1、U50轻钢龙骨侧面基层； 2、侧面木龙骨18mm细木工板双层基层； 3、木基层防火涂料~3遍（达到B1级防火等级）； 4、12mm厚纸面石膏板面层； 5、板缝贴胶带、点锈； 6、乳胶漆刷白~3遍（一底两面）； 7、详见图纸 | m2 | 52.11
本页小计
【表2-3】
分部分项工程量清单与计价表
单位(专业)工程名称:理学院数学学科、物理学科会议室装修项目-装饰 | [8 empty] | 第11页 共12页
序号 | 项目 编码 | 项目名称 | 项目 特征 | 计量 单位 | 工程量 | 综合单价 (元) | 合价 (元) | 其中(元) |  | 备注
[8 empty] | 人工费 | 机械费
28 | 010810002002 | 投影布盒 | 投影布盒： 1、U50轻钢龙骨，平面双层18mm细木工板基层，侧面单层18mm细木工板基层； 2、木基层防火涂料~3遍（达到B1级防火等级）； 3、12mm纸面石膏板面层，板缝贴胶带、点锈； 4、乳胶漆刷白~3遍（一底两面）； 5、详见图纸 | m2 | 0.69
P 油漆、涂料、裱糊工程
29 | 011407001002 | 墙面喷刷涂料 | 墙面白色乳胶漆： 1、原墙面铲除，基层处理； 2、乳胶漆刷白~3遍（一底两面） | m2 | 75.69
Q 其他装饰工程
30 | 010810001004 | 窗帘（杆） | 窗帘（杆）： 1、定制落地遮阳窗帘布及安装，米数按窗帘轨道延长米计算(含罗马杆、窗帘布挂钩等五金配件及辅材等）； 2、样式、颜色甲方选样 | m | 13.27
31 | 011207001003 | 教学专用黑板 | 教学专用黑板： 1、定制成品教学专用黑板及安装（含五金配件及辅材等） 2、详见图集L13J7-2（1/46） | 块 | 1
本页小计
【表2-3】
分部分项工程量清单与计价表
单位(专业)工程名称:理学院数学学科、物理学科会议室装修项目-装饰 | [8 empty] | 第12页 共12页
序号 | 项目 编码 | 项目名称 | 项目 特征 | 计量 单位 | 工程量 | 综合单价 (元) | 合价 (元) | 其中(元) |  | 备注
[8 empty] | 人工费 | 机械费
32 | 011601001002 | 拆除 | 拆除工程： 1、按设计图及现场要求拆除原有装饰，含垃圾清理及外运，运距自行考虑； 2、投标单位根据图纸及自行勘查现场综合报价，结算时不做变更 | 项 | 1
本页小计
合计

## 【表2-4】 施工技术措施项目清单与计价表
【表2-4】
施工技术措施项目清单与计价表
单位(专业)工程名称:理学院数学学科、物理学科会议室装修项目-装饰 | [7 empty] | 第1页 共1页
序号 | 项目 编码 | 项目名称 | 项目 特征 | 计量 单位 | 工程量 | 综合单价 (元) | 合价 (元) | 其中(元) |  | 备注
[8 empty] | 人工费 | 机械费
1 | 011701001001 | 综合脚手架 | 本次改造综合脚手架搭、拆 | 项 | 1
2 | 01B001 | 其他措施费 | 包括该工程的一切施工相关费，室内的物品拆除、搬运（按甲方要求指定位置堆放整齐），及本次工程中清单未描述之处的拆除、修补、开孔、成品保护等费用，施工现场内一切垃圾的清理费用，本项由投标单位勘察现场进行报价，结算时不做变更。 | 项 | 1
本页小计
合计

## 【表2-5】 施工组织措施项目清单与计价表
【表2-5】
施工组织措施项目清单与计价表
单位(专业)工程名称:理学院数学学科、物理学科会议室装修项目-装饰 |  |  | 第1页 共1页
序号 | 项目名称 | 计算基数 | 费率(%) | 金额(元)
1 | 安全文明施工费 | 人工费+机械费
2 | 工程定位复测费 | 人工费+机械费
3 | 冬雨季施工增加费 | 人工费+机械费
4 | 夜间施工增加费 | 人工费+机械费
5 | 已完工程及设备保护费 | 人工费+机械费
6 | 二次搬运费 | 人工费+机械费
7 | 行车、行人干扰增加费 | 人工费+机械费
8 | 提前竣工增加费 | 人工费+机械费
9 | 其他施工组织措施费（特殊地区增加费）
合 计

## 【表2-6】 其他项目清单汇总表
【表2-6】
其他项目清单汇总表
工程名称:装饰 |  |  |  | 第1页 共1页
序号 | 项 目 名 称 | 计量单位 | 金额(元) | 备注
1 | 暂列金额 | 元 | 15000
2 | 暂估价 | 元 | 0
2.1 | 材料暂估价 |  | 0 | 详见附表2-6-2
2.2 | 专业工程暂估价 | 元 | 0
3 | 计日工 | 元
4 | 总承包服务费 | 元
合 计

## 【表2-6-1】 暂列金额明细表
【表2-6-1】
暂列金额明细表
工程名称:装饰 |  |  |  | 第1页 共1页
序号 | 项 目 名 称 | 计量单位 | 暂定金额(元) | 备注
1 | 创标化工地增加费 | 项 | 0
2 | 暂列金 | 项 | 15000
合计 |  |  | 15000

## 【表2-6-2】 材料暂估单价表
【表2-6-2】
材料暂估单价表
工程名称:装饰 |  |  | 第1页 共1页
序号 | 材料名称、规格、型号 | 计量单位 | 单价(元) | 备注

## 【表2-6-3】 专业工程暂估价表
【表2-6-3】
专业工程暂估价表
工程名称:装饰 |  |  | 第1页 共1页
序号 | 工 程 名 称 | 工程内容 | 金额(元) | 备注
合计 |  |  | 0

## 【表2-6-4】 计日工表
【表2-6-4】
计日工表
工程名称:装饰 |  |  | 第1页 共1页
编号 | 项 目 名 称 | 单位 | 暂定数量 | 综合单价(元) | 合价(元)
一 | 人工 | 元
1
2
3
4
5
人 工 小 计
二 | 材料 | 元
1
2
3
4
5
材 料 小 计
三 | 施工机械 | 元
1
2
3
4
5
施工机械小计
合 计

## 【表2-6-5】 总承包服务费计价表
【表2-6-5】
总承包服务费计价表
工程名称:装饰 |  |  |  | 第1页 共1页
序号 | 项 目 名 称 | 项目价值(元) | 服务内容 | 费率(%) | 金额(元)
1 | 发包人分包专业工程
2 | 发包人供应材料
合计

## 2_【表2-3】 分部分项工程量清单表与计价表
【表2-3】
分部分项工程量清单与计价表
单位(专业)工程名称:理学院数学学科、物理学科会议室装修项目-安装 | [8 empty] | 第1页 共5页
序号 | 项目 编码 | 项目名称 | 项目 特征 | 计量 单位 | 工程量 | 综合单价 (元) | 合价 (元) | 其中(元) |  | 备注
[8 empty] | 人工费 | 机械费
理学院数学学科会议室
D 电气设备安装工程
1 | 030404017001 | 配电箱 | 悬挂嵌入式成套配电箱安装 AL | 台 | 1
2 | 030411001001 | 配管 | 砖、混凝土结构明配刚性阻燃管 PC20 | m | 32.70
3 | 030411001002 | 配管 | 砖、混凝土结构明配刚性阻燃管 PC16 | m | 122.60
4 | 030411006001 | 接线盒 | 接线盒暗装 | 个 | 12
5 | 030411006002 | 接线盒 | 开关、接线盒暗装 | 个 | 35
6 | 030411004001 | 配线 | 管内穿照明线 铜芯BV2.5mm2 | m | 309.40
7 | 030411004002 | 配线 | 管内穿照明线 铜芯BVR2.5mm2 | m | 1354.70
8 | 030412004001 | 装饰灯 | 导轨射灯安装 38°光束角 12W/个 包括配套滑轨安装 安装位置及安装方式按设计要求 | 套 | 6
9 | 030412005001 | 荧光灯 | LED灯盘安装 1200*300 36W 安装位置及安装方式按设计要求 | 套 | 5
10 | 030412004002 | 装饰灯 | φ120mmLED筒灯安装 24W 安装位置及安装方式按设计要求 | 套 | 56
11 | 030412004003 | 装饰灯 | 支架式荧光灯光带 LED光源 安装位置及安装方式按设计要求 | 套 | 16
12 | 030404034001 | 照明开关 | 扳式暗开关安装(单控) 单联 | 个 | 3
本页小计
【表2-3】
分部分项工程量清单与计价表
单位(专业)工程名称:理学院数学学科、物理学科会议室装修项目-安装 | [8 empty] | 第2页 共5页
序号 | 项目 编码 | 项目名称 | 项目 特征 | 计量 单位 | 工程量 | 综合单价 (元) | 合价 (元) | 其中(元) |  | 备注
[8 empty] | 人工费 | 机械费
13 | 030404034002 | 照明开关 | 扳式暗开关安装(单控) 三联 | 个 | 1
14 | 030404035001 | 插座 | 二三极电源插座安装 10A | 个 | 18
15 | 030404035002 | 插座 | 地埋式二三极电源插座安装 | 个 | 12
16 | 030404035003 | 插座 | 三相暗插座安装 15A 4孔 | 个 | 1
17 | 030414002001 | 送配电装置系统 | 1kV以下交流供电系统调试 (综合) | 系统 | 1
E 建筑智能化工程
18 | 030411005001 | 接线箱 | 弱电接线箱安装 含箱内元器件、路由器、交换机等接线设备 | 个 | 1
19 | 030411001003 | 配管 | 砖、混凝土结构暗配刚性阻燃管 PC20 | m | 155.00
20 | 030502005001 | 双绞线缆 | 管、暗槽内穿放、布放非屏蔽六类双绞线（UTP6E) | m | 120.00
21 | 030502005003 | 数据线 | 顶面预留投影用VGA数据线至讲台处 | m | 20.00
22 | 030502005004 | 高清线 | 顶面预留投影用HDMI高清线至讲台处 | m | 20.00
23 | 030502005005 | 音频线 | 顶面预留投影用音频线至讲台处 | m | 20.00
24 | 030502012001 | 信息插座 | 弱电插座安装 单口电脑插座 含插座面板、模块、底盒安装 | 个(块) | 4
本页小计
【表2-3】
分部分项工程量清单与计价表
单位(专业)工程名称:理学院数学学科、物理学科会议室装修项目-安装 | [8 empty] | 第3页 共5页
序号 | 项目 编码 | 项目名称 | 项目 特征 | 计量 单位 | 工程量 | 综合单价 (元) | 合价 (元) | 其中(元) |  | 备注
[8 empty] | 人工费 | 机械费
25 | 030502019001 | 双绞线缆测试 | 双绞线线缆测试 | 链路(点、芯) | 4
理学院物理学科会议室
D 电气设备安装工程
26 | 030404017002 | 配电箱 | 悬挂嵌入式成套配电箱安装 AL | 台 | 1
27 | 030411001004 | 配管 | 砖、混凝土结构明配刚性阻燃管 PC20 | m | 32.70
28 | 030411001005 | 配管 | 砖、混凝土结构明配刚性阻燃管 PC16 | m | 122.60
29 | 030411006003 | 接线盒 | 接线盒暗装 | 个 | 12
30 | 030411006004 | 接线盒 | 开关、接线盒暗装 | 个 | 35
31 | 030411004003 | 配线 | 管内穿照明线 铜芯BV2.5mm2 | m | 309.40
32 | 030411004004 | 配线 | 管内穿照明线 铜芯BVR2.5mm2 | m | 1354.70
33 | 030412004004 | 装饰灯 | 导轨射灯安装 38°光束角 12W/个 包括配套滑轨安装 安装位置及安装方式按设计要求 | 套 | 6
34 | 030412005002 | 荧光灯 | LED灯盘安装 1200*300 36W 安装位置及安装方式按设计要求 | 套 | 5
35 | 030412004005 | 装饰灯 | φ120mmLED筒灯安装 24W 安装位置及安装方式按设计要求 | 套 | 56
本页小计
【表2-3】
分部分项工程量清单与计价表
单位(专业)工程名称:理学院数学学科、物理学科会议室装修项目-安装 | [8 empty] | 第4页 共5页
序号 | 项目 编码 | 项目名称 | 项目 特征 | 计量 单位 | 工程量 | 综合单价 (元) | 合价 (元) | 其中(元) |  | 备注
[8 empty] | 人工费 | 机械费
36 | 030412004006 | 装饰灯 | 支架式荧光灯光带 LED光源 安装位置及安装方式按设计要求 | 套 | 16
37 | 030404034003 | 照明开关 | 扳式暗开关安装(单控) 单联 | 个 | 3
38 | 030404034004 | 照明开关 | 扳式暗开关安装(单控) 三联 | 个 | 1
39 | 030404035004 | 插座 | 二三极电源插座安装 10A | 个 | 18
40 | 030404035005 | 插座 | 地埋式二三极电源插座安装 | 个 | 12
41 | 030404035006 | 插座 | 三相暗插座安装 15A 4孔 | 个 | 1
42 | 030414002002 | 送配电装置系统 | 1kV以下交流供电系统调试 (综合) | 系统 | 1
E 建筑智能化工程
43 | 030411005002 | 接线箱 | 弱电接线箱安装 含箱内元器件、路由器、交换机等接线设备 | 个 | 1
44 | 030411001006 | 配管 | 砖、混凝土结构暗配刚性阻燃管 PC20 | m | 155.00
45 | 030502005006 | 双绞线缆 | 管、暗槽内穿放、布放非屏蔽六类双绞线（UTP6E) | m | 120.00
46 | 030502005007 | 数据线 | 顶面预留投影用VGA数据线至讲台处 | m | 20.00
47 | 030502005008 | 高清线 | 顶面预留投影用HDMI高清线至讲台处 | m | 20.00
本页小计
【表2-3】
分部分项工程量清单与计价表
单位(专业)工程名称:理学院数学学科、物理学科会议室装修项目-安装 | [8 empty] | 第5页 共5页
序号 | 项目 编码 | 项目名称 | 项目 特征 | 计量 单位 | 工程量 | 综合单价 (元) | 合价 (元) | 其中(元) |  | 备注
[8 empty] | 人工费 | 机械费
48 | 030502005009 | 音频线 | 顶面预留投影用音频线至讲台处 | m | 20.00
49 | 030502012002 | 信息插座 | 弱电插座安装 单口电脑插座 含插座面板、模块、底盒安装 | 个(块) | 4
50 | 030502019002 | 双绞线缆测试 | 双绞线线缆测试 | 链路(点、芯) | 4
本页小计
合计

## 2_【表2-4】 施工技术措施项目清单与计价表
【表2-4】
施工技术措施项目清单与计价表
单位(专业)工程名称:理学院数学学科、物理学科会议室装修项目-安装 | [7 empty] | 第1页 共1页
序号 | 项目 编码 | 项目名称 | 项目 特征 | 计量 单位 | 工程量 | 综合单价 (元) | 合价 (元) | 其中(元) |  | 备注
[8 empty] | 人工费 | 机械费
1 | 031301017001 | 脚手架搭拆 | 脚手架搭拆费 第四册 | 项 | 1
本页小计
合计

## 2_【表2-5】 施工组织措施项目清单与计价表
【表2-5】
施工组织措施项目清单与计价表
单位(专业)工程名称:理学院数学学科、物理学科会议室装修项目-安装 |  |  | 第1页 共1页
序号 | 项目名称 | 计算基数 | 费率(%) | 金额(元)
1 | 安全文明施工费 | 人工费+机械费
2 | 工程定位复测费 | 人工费+机械费
3 | 冬雨季施工增加费 | 人工费+机械费
4 | 夜间施工增加费 | 人工费+机械费
5 | 已完工程及设备保护费 | 人工费+机械费
6 | 二次搬运费 | 人工费+机械费
7 | 行车、行人干扰增加费 | 人工费+机械费
8 | 提前竣工增加费 | 人工费+机械费
9 | 其他施工组织措施费（特殊地区增加费）
合 计

## 2_【表2-6】 其他项目清单汇总表
【表2-6】
其他项目清单汇总表
工程名称:安装 |  |  |  | 第1页 共1页
序号 | 项 目 名 称 | 计量单位 | 金额(元) | 备注
1 | 暂列金额 | 元 | 0
2 | 暂估价 | 元 | 0
2.1 | 材料暂估价 |  | 0 | 详见附表2-6-2
2.2 | 专业工程暂估价 | 元 | 0
3 | 计日工 | 元
4 | 总承包服务费 | 元
合 计

## 2_【表2-6-1】 暂列金额明细表
【表2-6-1】
暂列金额明细表
工程名称:安装 |  |  |  | 第1页 共1页
序号 | 项 目 名 称 | 计量单位 | 暂定金额(元) | 备注
1 | 创标化工地增加费 | 项 | 0
合计 |  |  | 0

## 2_【表2-6-2】 材料暂估单价表
【表2-6-2】
材料暂估单价表
工程名称:安装 |  |  | 第1页 共1页
序号 | 材料名称、规格、型号 | 计量单位 | 单价(元) | 备注

## 2_【表2-6-3】 专业工程暂估价表
【表2-6-3】
专业工程暂估价表
工程名称:安装 |  |  | 第1页 共1页
序号 | 工 程 名 称 | 工程内容 | 金额(元) | 备注
合计 |  |  | 0

## 2_【表2-6-4】 计日工表
【表2-6-4】
计日工表
工程名称:安装 |  |  | 第1页 共1页
编号 | 项 目 名 称 | 单位 | 暂定数量 | 综合单价(元) | 合价(元)
一 | 人工 | 元
1
2
3
4
5
人 工 小 计
二 | 材料 | 元
1
2
3
4
5
材 料 小 计
三 | 施工机械 | 元
1
2
3
4
5
施工机械小计
合 计

## 2_【表2-6-5】 总承包服务费计价表
【表2-6-5】
总承包服务费计价表
工程名称:安装 |  |  |  | 第1页 共1页
序号 | 项 目 名 称 | 项目价值(元) | 服务内容 | 费率(%) | 金额(元)
1 | 发包人分包专业工程
2 | 发包人供应材料
合计