## 表10_2_2-3 招标控制价封面
【表10.2.2-3】
| 湖州师范学院教师教育学院卓越教师培养研究中心 | 工程
招标工程量清单
招 标 人:
(单位盖章)
造价咨询人:
(单位盖章)

## 表10_2_2-4 招标控制价扉页
【表10.2.2-2】
| 湖州师范学院教师教育学院卓越教师培养研究中心 |  |  | 工程
招标工程量清单
招 标 人: |  | 造价咨询人:
| (单位盖章) |  | (单位资质专用章)
法定代表人 或其授权人: |  | 法定代表人 或其授权人:
| (签字或盖章) |  | (签字或盖章)
编 制 人: |  | 复 核 人:
| (造价工程师签字盖专用章) |  | (造价工程师签字盖专用章)
编制时间: |  | 复核时间:

## 表10_2_2-11 编制说明
【表10.2.2-11】
编制说明
工程名称:湖州师范学院教师教育学院卓越教师培养研究中心 | 第1页 共2页
一、工程概况： 本工程为湖州师范学院教师教育学院卓越教师培养研究中心，工程地点:湖州市。工程具体情况详见施工图。 二、具体施工工期，施工现场情况，交通运输情况，工程质量等要求见《招标文件》有关条款。工程量清单应与投标须知、合同条款、技术规范及图纸等文件结合理解或解释。 三、工程招标范围：施工图纸范围内的非市区单独装饰、安装工程。 四、工程量清单编制依据： 1.《建设工程工程量清单计价规范》（GB50500-2013）； 2.《浙江省建设工程计价规则（2013）》； 3.《浙江省建设工程工程量清单计价指引（2013）》； 4.《浙江省房屋建筑与装饰工程预算定额（2018版）》 5.《浙江省通用安装工程预算定额（2018版）》 6.浙江省及湖州市造价行政管理部门有关造价的相关文件。 7.浙江省建设工程造价税金费率的通知-财政〔2018〕32号； 8.浙建建发【2019】92号关于增值税调整通知，计税调整为9%； 9.其他相关的标准图集及有关文件； 10.安全文明施工费按非市区工程中间值计取，税金按增值税计取； 五、人工、材料说明： 1.具体材料、施工要求详见施工图说明及招标文件技术规范中具体要求； 2.建设单位、设计单位认为重要的材料，均须提前提供样品或实景照，供甲方甄选、确认，为此所需的时间及费用乙方应综合考虑，不得以样品得不到及时确认等理由贻误工期。如发生工期延误，后果由乙方承担。 3.价格参考《湖州市建设工程造价信息》2019年第10期、人工费按《湖州市建设工程造价信息》2019年第9期及其他。 六、施工要求： 该工程的施工和工程质量标准，按现行的装修工程规范验收标准、安全技术规定及省市其他有关规定执行。 （1）吊顶： 1.吊顶采用u50系列轻钢龙骨，9.5mm厚纸面石膏板。 2.造型吊顶采用18mm细木工板，防火涂料三遍。 （2）墙面： 1.墙饰面采用木龙骨18mm细木工板，防火涂料三遍，石材是木基层的，采用云石膏和幕墙结构胶组合黏贴且加设干壁钉点挂加强。 2.墙面及顶面乳胶漆饰面满批腻子三遍，加设一道封闭底漆后乳胶漆三遍；墙纸饰面处满批腻子三遍并加设一道封闭底漆后贴墙纸。 3.本图纸中所有大理石石材(2.0cm厚）施工前均需做好六面保护。 （3）木工： 1. 所有木材须经过天然干燥或人工干燥法处理，现场进行防火处理。 2. 所有钉子用防腐麻花钉，枪钉用不锈钢钉。 3. 本项目所有锯材含水量不大于12%。 4. 本项目所有木构件均采用饰面型防火涂料防火处理，燃烧等级达到B1级。 5.施工方法可采用喷涂.刷涂辊涂等方法分3遍施工。第一遍防火涂层厚度不宜超过0.15mm，之后每次涂层厚度以0.2mm--0.4mm为宜。待前一遍施涂的涂层基本干燥固化后，再喷刷后一遍，通风好，温度高，空气湿度干燥的环境间隔2-4小时直至所需厚度。 6. 本项目所有造型、背景基层均采用18mm细木工板，防火涂料三遍。 （4）门窗： 1. 所有夹板门及门套窗套均采用成品定制，由专业厂家生产(执手锁、门吸、合页，另计）。 （5）涂料及油漆 1.基层处理：对不同材料的基层应分别用不同的方法处理，处理后要达到表面平整、干燥、无油污、无浮尘。混凝土或抹灰基层含水率不得大于10%，木材基层的含水率不得大于12%。正常温度下，一般抹灰面龄期不得少于14d，混凝土基材龄期不得少于一个月。 2.满刮腻子：刮墙腻子由白乳胶漆、滑石粉或大白粉、2%羧甲基纤维素溶液调配而成，调成比例为1:5:3.5（重量比）。第一遍腻子要求横向刮满，第二遍腻子要求竖向刮抹。要求刮抹平整、均匀、光滑、密室；线角及棱边整齐。满刮时，不漏刮，接头不留槎，不玷污门窗框及其他部位。干透后用砂纸打磨平整。 3.磨砂纸：每道腻子应磨砂纸一遍，每道砂纸要把墙面磨光、磨平、不留浮腻子和刮痕，并将浮尘清扫干净。
【表10.2.2-11】
编制说明
工程名称:湖州师范学院教师教育学院卓越教师培养研究中心 | 第2页 共2页
4.封底漆：若采用高档乳胶漆，则在第二遍满刮腻子后增加封底漆工序。封底漆可采用滚涂或是喷涂方法施工，施涂时，涂层要均匀，不可漏涂，若封底漆渗入基层较多时，需重涂。 5.涂刷乳胶漆。施工时乳胶漆的涂膜不宜过厚或是过薄。过厚易流坠起皱，影响干燥和美观过薄则不能发挥涂料作用。一般以充分盖底、不透虚影、表面均匀为宜。涂刷遍数一般为两遍，必要时可适当增加涂刷遍数。在正常气温条件下，每遍涂料的诗句间隔约为4h左右。 6.磨光：第一遍乳胶漆涂刷施工结束4h后，用细砂纸磨光，若天气潮湿，4h后未干，应延长时间，待干燥后再磨。 7.清扫：清扫飞溅的乳胶漆，并清除施工准备时，预先覆盖在踢脚板、水、电、暖、卫设备及门窗等部位的遮挡物。 8.内墙乳胶漆采用刷、滚涂施工方式。 （6）防火要求 1.本工程精装严格按照国家消防法规之防火要求进行设计。所使用木材，夹板等木构件应采用阻燃性材料。 2.本工程的装修装饰材料的燃烧性能等级：楼梯间的顶棚、墙面和地面均采用A级装修材料，其他部位的装修材料均采用B1级；窗帘材料采用B1级，固定家具采用B2级。本工程所使用的木材、夹板等木构件均用防火涂料涂刷直至达到防火规范要求；所采用的木材均应作防腐防水处理以满足使用期内的材料性能一惯性；所采用的各类装修装饰材料必须是绿色环保产品，室内空气污染活度和浓度指标必须低与规范要求的指标。工程竣工后必须对室内空气环境进行检测，各项指标满足规范要求后可投入使用。 七、本工程预留金为18000元，放置在装饰单位工程暂列金额中做为联系单变更结算调整。 六、主要品牌： 1、装修：（1）涂料：立邦、多乐士、嘉利宝；（2）木工板、板材：兔宝宝、莫干山、千年舟；（3）五金件：名门、雅洁、坚朗；（4）轻钢龙骨石膏板：龙牌、泰山、可耐福 2、安装：（1）开关、插座：鸿雁、雷士、正泰；（2）配电箱：施耐德、正泰、西门子；（3）灯具：雷士、欧普、嘉美

## 表10_2_2-16 分部分项工程清单与计价表
【表10.2.2-16】
分部分项工程清单与计价表
单位(专业)工程名称:卓越教师培养研究中心-建筑 | [5 empty] | 标段: |  |  | 第1页 共2页
序号 | 项目编码 | 项目名称 | 项目特征 | 计量 单位 | 工程量 | 金 额 (元) |  |  |  |  | 备注
[6 empty] | 综合单价 | 合价 | 其中
[8 empty] | 人工费 | 机械费 | 暂估价
三层
D 砌 筑 工 程
1 | 010402001001 | 砌块墙 | 120mm蒸压加气混凝土砌块（B07,A5.0级）DM M7.5（砂浆），加气混凝土砌块L型专用连接件，聚氨脂（PU）发泡剂嵌缝 | m3 | 19.20
H 门窗工程
2 | 010805005001 | 全玻自由门 | 12mm钢化玻璃平开门1600*2400，地弹簧，长管拉手，玻璃合页等五金 | 樘 | 1
3 | 010805005008 | 全玻自由门 | 12mm钢化玻璃平开门2000*2400，地弹簧，长管拉手，玻璃合页等五金 | 樘 | 1
4 | 010805005002 | 全玻自由门 | 12mm钢化玻璃平开门1000*2400，地弹簧，长管拉手，玻璃合页等五金 | 樘 | 11
5 | 010808004003 | 金属门窗套 | 18厚细木工板基层，黑色拉丝不锈钢饰面门套，木基层防火涂料三遍 | m2 | 1.74
6 | 010809004001 | 石材窗台板 | 大理石窗台板，磨双边 | m2 | 18.70
L 楼地面装饰工程
7 | 011104001001 | 地毯楼地面 | 地毯铺贴 | m2 | 300.73
8 | 011105006001 | 金属踢脚线 | 12厚细木工板基层，黑色拉丝不锈钢踢脚线，含折边费，木基层防火涂料三遍 | m2 | 21.47
本页小计
【表10.2.2-16】
分部分项工程清单与计价表
单位(专业)工程名称:卓越教师培养研究中心-建筑 | [5 empty] | 标段: |  |  | 第2页 共2页
序号 | 项目编码 | 项目名称 | 项目特征 | 计量 单位 | 工程量 | 金 额 (元) |  |  |  |  | 备注
[6 empty] | 综合单价 | 合价 | 其中
[8 empty] | 人工费 | 机械费 | 暂估价
M 墙、柱面装饰与隔断、幕墙工程
9 | 011201001001 | 墙面一般抹灰 | 新砌砖墙双面水泥砂浆粉刷，贴玻璃纤维网格布，墙面刷干粉型界面剂 | m2 | 319.92
10 | 011210005001 | 成品隔断 | 成品玻璃隔断，黑色拉丝不锈钢包边 | m2 | 76.40
N 天棚工程
11 | 011302001001 | 吊顶天棚 | 80*50黑色铝方通吊顶 | m2 | 114.05
12 | 011302001006 | 吊顶天棚 | 轻钢龙骨（U50型）吊顶 侧面，天棚细木工板侧面基层 钉在轻钢龙骨上，12mm纸面石膏板，板缝贴胶带、点锈木基层防火涂料三遍 | m2 | 39.45
P 油漆、涂料、裱糊工程
13 | 011407001001 | 墙面喷刷涂料 | 基层处理，刮腻子2遍，乳胶漆3遍。 | m2 | 613.03
14 | 011407002004 | 天棚喷刷涂料 | 原顶面刷黑漆 | m2 | 375.52
R 拆除工程
15 | 011601001001 | 砖砌体拆除 | 墙体拆除 | m3 | 36.57
本页小计
合计

## 表10_2_2-16 施工技术措施项目清单与计价表
【表10.2.2-16】
施工技术措施项目清单与计价表
单位(专业)工程名称:卓越教师培养研究中心-建筑 | [5 empty] | 标段: |  |  | 第1页 共1页
序号 | 项目编码 | 项目名称 | 项目特征 | 计量 单位 | 工程量 | 金 额 (元) |  |  |  |  | 备注
[6 empty] | 综合单价 | 合价 | 其中
[8 empty] | 人工费 | 机械费 | 暂估价
1 | 011701006001 | 满堂脚手架 | 满堂脚手架 ~基本层3.6m～5.2m | m2 | 529.02
2 | 011703001001 | 垂直运输 | 材料垂直运输费 | m2 | 529.02
3 | 补001007 | 其他措施费 | 将建筑垃圾清理外运及家政卫生，阴角处打玻璃胶等一切所发生的措施费项目，此项为包干 | 项 | 1
本页小计
合计

## 表10_2_2-20 施工组织(总价)措施项目清单与计价
【表10.2.2-20】
施工组织（总价）措施项目清单与计价表
工程名称:建筑 |  |  | 标段: | 第1页 共1页
序号 | 项目编号 | 项目名称 | 计算基础 | 费率 (%) | 金额 (元) | 备注
1 | 011707001001 | 安全文明施工费
1.1 |  | 安全文明施工基本费
2 | Z01110900801 | 提前竣工增加费
3 | 011707004001 | 二次搬运费
4 | 011707005001 | 冬雨季施工增加费
5 |  | 其他施工组织措施费
合 计 |  |  |  |  | 3112.44

## 表10_2_2-21 其他项目清单与计价汇总表
【表10.2.2-21】
其他项目清单与计价汇总表
工程名称:建筑 |  | 标段: | 第1页 共1页
序号 | 项 目 名 称 | 金额(元) | 备注
1 | 暂列金额 | 18000 | 明细详见表10.2.2-22
1.1 | 标化工地增加费 |  | 明细详见表10.2.2-22
1.2 | 优质工程增加费 |  | 明细详见表10.2.2-22
1.3 | 其他暂列金额 | 18000 | 明细详见表10.2.2-22
2 | 暂估价
2.1 | 材料（设备）暂估价 |  | 明细详见表10.2.2-23
2.2 | 专业工程暂估价 |  | 明细详见表10.2.2-24
2.3 | 专项技术措施暂估价 |  | 明细详见表10.2.2-25
3 | 计日工 |  | 明细详见表10.2.2-26
4 | 总承包服务费 |  | 明细详见表10.2.2-27
合 计 |  | 18000 | 0

## 表10_2_2-22 暂列金额明细表
【表10.2.2-22】
暂列金额明细表
工程名称:建筑 |  |  | 标段: | 第1页 共1页
序号 | 项 目 名 称 | 计量单位 | 暂定金额(元) | 备注
1 | 标化工地增加费 | 项
2 | 优质工程增加费 | 项
3 | 其他暂列金额 | 项 | 18000 | 估算比例一般不高于5%
3.1 | 其他暂列金额 | 项
3.2 | 暂列金额 | 项 | 18000
合计 |  |  | 18000 | -

## 表10_2_2-23 材料（工程设备）暂估单价表
【表10.2.2-23】
材料（工程设备）暂估单价表
单位(专业)工程名称:卓越教师培养研究中心-建筑 |  |  |  | 标段: |  | 第1页 共1页
序号 | 材料（工程设备）名称、规格、型号 | 计量 单位 | 数量 | 单价 | 合价 | 备注
合计

## 表10_2_2-24 专业工程暂估价表
【表10.2.2-24】
专业工程暂估价表
单位(专业)工程名称:卓越教师培养研究中心-建筑 |  | 标段: | 第1页 共1页
序号 | 工 程 名 称 | 工程内容 | 暂估金额(元) | 备注
合计

## 表10_2_2-25 专项技术措施暂估价表
【表10.2.2-25】
专项技术措施暂估价表
单位(专业)工程名称:卓越教师培养研究中心-建筑 |  | 标段: | 第1页 共1页
序号 | 工程名称 | 工程内容 | 暂估金额(元) | 备注
合计

## 表10_2_2-26 计日工表
【表10.2.2-26】
计 日 工 表
单位(专业)工程名称:卓越教师培养研究中心-建筑 |  | 标段: |  | 第1页 共1页
编号 | 项 目 名 称 | 单位 | 数量 | 综合单价(元) | 合价(元)
一 | 人 工 | 元
1
2
3
4
5
人 工 小 计
二 | 材 料 | 元
1
2
3
4
5
材 料 小 计
三 | 施 工 机 械 | 元
1
2
3
4
5
施工机械小计
总 计

## 表10_2_2-27 总承包服务费计价表
【表10.2.2-27】
总承包服务费计价表
单位(专业)工程名称:卓越教师培养研究中心-建筑 |  |  | 标段: |  | 第1页 共1页
序号 | 项目名称 | 项目价值(元) | 服务内容 | 计算基础 | 费率(%) | 金额(元)
1 | 发包人单独发包的专业工程
1.1 | 专业发包工程管理费
2 | 发包人提供材料(设备)
2.1 | 甲供材料设备保管费
| 合计 | - | - |  | -

## 表10_2_2-29 主要工日一览表
【表10.2.2-29】
主要工日一览表
工程名称:建筑 |  |  | 标段: |  | 第1页 共1页
序号 | 工日名称（类别） | 单位 | 数 量 | 单价(元) | 合价（元） | 备注
1 | 二类人工 | 工日
2 | 三类人工 | 工日

## 表10_2_2-30 发包人提供材料和设备一览表
【表10.2.2-30】
发包人提供材料和设备一览表
工程名称:建筑 |  |  | 标段: |  |  | 第1页 共1页
序号 | 材料(设备)名称、规格、型号 | 单位 | 数量 | 单价 (元) | 交货 方式 | 送达 地点 | 备注

## 表10_2_2-31 主要材料和工程设备一览表
【表10.2.2-31】
主要材料和工程设备一览表
工程名称:建筑 |  |  |  | 标段: |  | 第1页 共1页
序号 | 名称、规格、型号 | 单位 | 数量 | 单价(元) | 合价（元） | 备注

## 表10_2_2-32 主要机械台班一览表
【表10.2.2-32】
主要机械台班一览表
工程名称:建筑 |  |  |  | 标段: | 第1页 共1页
序号 | 机械名称、规格、型号 | 单位 | 数 量 | 单价(元) | 合价（元） | 备注
1 | 手持式风动凿岩机 | 台班
2 | 载货汽车4t | 台班
3 | 干混砂浆罐式搅拌机20000L | 台班
4 | 干混砂浆罐式搅拌机20000L | 台班
5 | 木工圆锯机500mm | 台班
6 | 内燃空气压缩机3m3/min | 台班

## 2_表10_2_2-16 分部分项工程清单与计价表
【表10.2.2-16】
分部分项工程清单与计价表
单位(专业)工程名称:卓越教师培养研究中心-安装 | [5 empty] | 标段: |  |  | 第1页 共3页
序号 | 项目编码 | 项目名称 | 项目特征 | 计量 单位 | 工程量 | 金 额 (元) |  |  |  |  | 备注
[6 empty] | 综合单价 | 合价 | 其中
[8 empty] | 人工费 | 机械费 | 暂估价
电气
1 | 030404017001 | 配电箱 | 照明配电箱安装 | 台 | 1
2 | 030411001002 | 配管 | KBG20安装 含砖、混凝土结构暗配、吊顶内敷设，包括墙地面开槽、修补等所有工作内容（含明配管支架）。 | m | 1298.20
3 | 030411004002 | 配线 | 管内或桥架穿线 BV-2.5 | m | 2850.10
4 | 030411004003 | 配线 | 管内或桥架穿线 BVR-2.5 | m | 1349.40
5 | 030411001001 | 配管 | 金属软管安装 DN20 | m | 78.50
6 | 030412004001 | 装饰灯 | 明装或专用格栅筒灯安装 | 套 | 143
7 | 030412004002 | 装饰灯 | 装饰吊灯安装 | 套 | 14
8 | 030404034001 | 照明开关 | 双联开关安装 | 个 | 8
9 | 030404034002 | 照明开关 | 三联开关安装 | 个 | 3
10 | 030404034003 | 照明开关 | 双控单联开关安装 | 个 | 2
11 | 030404034004 | 照明开关 | 双控单联开关+单联开关安装 | 个 | 2
12 | 030404035001 | 插座 | 五孔插座安装 | 个 | 51
13 | 030404035002 | 插座 | 地插安装 | 个 | 24
14 | 030411006001 | 接线盒 | 暗装接线盒安装 | 个 | 157
本页小计
【表10.2.2-16】
分部分项工程清单与计价表
单位(专业)工程名称:卓越教师培养研究中心-安装 | [5 empty] | 标段: |  |  | 第2页 共3页
序号 | 项目编码 | 项目名称 | 项目特征 | 计量 单位 | 工程量 | 金 额 (元) |  |  |  |  | 备注
[6 empty] | 综合单价 | 合价 | 其中
[8 empty] | 人工费 | 机械费 | 暂估价
15 | 030411006002 | 接线盒 | 开关盒、插座盒安装 | 个 | 90
16 | 030414002001 | 送配电装置系统 | 送配电装置系统调试 1kV以下交流供电(综 合) | 系统 | 1
弱电
17 | 030411005001 | 接线箱 | 弱电箱安装，含交换机、理线架、配线架等所有设备，具体详见施工图 | 个 | 1
18 | 030411001003 | 配管 | KBG20安装 含砖、混凝土结构暗配、吊顶内敷设，包括墙地面开槽、修补等所有工作内容（含明配管支架）。 | m | 684.50
19 | 030502005002 | 双绞线缆 | 网线安装 | m | 684.50
20 | 030502012001 | 信息插座 | 网络插座安装，含模块、面板、底盒 | 个 | 5
21 | 030502012002 | 信息插座 | 网络地插安装，含模块、面板、底盒 | 个 | 16
22 | 03B001 | 其他 | 水晶头、跳线、尾纤、室内光纤、光纤熔接等所有辅材 | 项 | 1
23 | 030502019001 | 双绞线缆测试 | 测试 4对双绞线缆 | 链路 | 21
24 | Z030502022001 | 综合布线系统调试 | 综合布线系统调试 | 系统 | 1
25 | Z030502023001 | 综合布线系统试运行 | 综合布线系统试运行 | 系统 | 1
给排水
本页小计
【表10.2.2-16】
分部分项工程清单与计价表
单位(专业)工程名称:卓越教师培养研究中心-安装 | [5 empty] | 标段: |  |  | 第3页 共3页
序号 | 项目编码 | 项目名称 | 项目特征 | 计量 单位 | 工程量 | 金 额 (元) |  |  |  |  | 备注
[6 empty] | 综合单价 | 合价 | 其中
[8 empty] | 人工费 | 机械费 | 暂估价
26 | 031001006001 | 塑料管 | 室内PPR塑料给水管安装（热熔连接）DN20，包括墙地面开槽、修补、管道冲洗试压消毒等 | m | 35.50
27 | 031001006002 | 塑料管 | 室内PVC-U塑料排水管安装(零件粘接) De50，包括地面开槽、修补 | m | 35.50
28 | 031004004001 | 洗涤盆 | 不锈钢水槽安装，含龙头、角阀、软管等所以附件 | 组 | 1
其他
29 | 03B002 | 其他 | 原有水电材料拆除，搬运及清运；电气给排水穿墙打洞，并防火封堵，防水防火套管制作安装，该费用为一次性报价，结算时不做调整。 | 项 | 1
本页小计
合计

## 2_表10_2_2-16 施工技术措施项目清单与计价表
【表10.2.2-16】
施工技术措施项目清单与计价表
单位(专业)工程名称:卓越教师培养研究中心-安装 | [5 empty] | 标段: |  |  | 第1页 共1页
序号 | 项目编码 | 项目名称 | 项目特征 | 计量 单位 | 工程量 | 金 额 (元) |  |  |  |  | 备注
[6 empty] | 综合单价 | 合价 | 其中
[8 empty] | 人工费 | 机械费 | 暂估价
1 | 031301017001 | 脚手架搭拆 | 脚手架搭拆费 | 项 | 1
2 | 03B003 | 其他措施 | 完成本工程所需的一切项目措施费，具体由投标单位结合实际自行考虑 | 项 | 1
本页小计
合计

## 2_表10_2_2-20 施工组织(总价)措施项目清单与
【表10.2.2-20】
施工组织（总价）措施项目清单与计价表
工程名称:安装 |  |  | 标段: | 第1页 共1页
序号 | 项目编号 | 项目名称 | 计算基础 | 费率 (%) | 金额 (元) | 备注
1 | 031302001001 | 安全文明施工费
1.1 |  | 安全文明施工基本费
2 | Z03130200801 | 提前竣工增加费
3 | 031302004001 | 二次搬运费
4 | 031302005001 | 冬雨季施工增加费
5 |  | 其他施工组织措施费
合 计

## 2_表10_2_2-21 其他项目清单与计价汇总表
【表10.2.2-21】
其他项目清单与计价汇总表
工程名称:安装 |  | 标段: | 第1页 共1页
序号 | 项 目 名 称 | 金额(元) | 备注
1 | 暂列金额 |  | 明细详见表10.2.2-22
1.1 | 标化工地增加费 |  | 明细详见表10.2.2-22
1.2 | 优质工程增加费 |  | 明细详见表10.2.2-22
1.3 | 其他暂列金额 |  | 明细详见表10.2.2-22
2 | 暂估价
2.1 | 材料（设备）暂估价 |  | 明细详见表10.2.2-23
2.2 | 专业工程暂估价 |  | 明细详见表10.2.2-24
2.3 | 专项技术措施暂估价 |  | 明细详见表10.2.2-25
3 | 计日工 |  | 明细详见表10.2.2-26
4 | 总承包服务费 |  | 明细详见表10.2.2-27
合 计

## 2_表10_2_2-22 暂列金额明细表
【表10.2.2-22】
暂列金额明细表
工程名称:安装 |  |  | 标段: | 第1页 共1页
序号 | 项 目 名 称 | 计量单位 | 暂定金额(元) | 备注
1 | 标化工地增加费 | 项
2 | 优质工程增加费 | 项
3 | 其他暂列金额 | 项 |  | 估算比例一般不高于5%
3.1 | 其他暂列金额 | 项
合计 |  |  |  | -

## 2_表10_2_2-23 材料（工程设备）暂估单价表
【表10.2.2-23】
材料（工程设备）暂估单价表
单位(专业)工程名称:卓越教师培养研究中心-安装 |  |  |  | 标段: |  | 第1页 共1页
序号 | 材料（工程设备）名称、规格、型号 | 计量 单位 | 数量 | 单价 | 合价 | 备注
合计

## 2_表10_2_2-24 专业工程暂估价表
【表10.2.2-24】
专业工程暂估价表
单位(专业)工程名称:卓越教师培养研究中心-安装 |  | 标段: | 第1页 共1页
序号 | 工 程 名 称 | 工程内容 | 暂估金额(元) | 备注
合计

## 2_表10_2_2-25 专项技术措施暂估价表
【表10.2.2-25】
专项技术措施暂估价表
单位(专业)工程名称:卓越教师培养研究中心-安装 |  | 标段: | 第1页 共1页
序号 | 工程名称 | 工程内容 | 暂估金额(元) | 备注
合计

## 2_表10_2_2-26 计日工表
【表10.2.2-26】
计 日 工 表
单位(专业)工程名称:卓越教师培养研究中心-安装 |  | 标段: |  | 第1页 共1页
编号 | 项 目 名 称 | 单位 | 数量 | 综合单价(元) | 合价(元)
一 | 人 工 | 元
1
2
3
4
5
人 工 小 计
二 | 材 料 | 元
1
2
3
4
5
材 料 小 计
三 | 施 工 机 械 | 元
1
2
3
4
5
施工机械小计
总 计

## 2_表10_2_2-27 总承包服务费计价表
【表10.2.2-27】
总承包服务费计价表
单位(专业)工程名称:卓越教师培养研究中心-安装 |  |  | 标段: |  | 第1页 共1页
序号 | 项目名称 | 项目价值(元) | 服务内容 | 计算基础 | 费率(%) | 金额(元)
1 | 发包人单独发包的专业工程
1.1 | 专业发包工程管理费
2 | 发包人提供材料(设备)
2.1 | 甲供材料设备保管费
| 合计 | - | - |  | -

## 2_表10_2_2-29 主要工日一览表
【表10.2.2-29】
主要工日一览表
工程名称:安装 |  |  | 标段: |  | 第1页 共1页
序号 | 工日名称（类别） | 单位 | 数 量 | 单价(元) | 合价（元） | 备注
1 | 二类人工 | 工日

## 2_表10_2_2-30 发包人提供材料和设备一览表
【表10.2.2-30】
发包人提供材料和设备一览表
工程名称:安装 |  |  | 标段: |  |  | 第1页 共1页
序号 | 材料(设备)名称、规格、型号 | 单位 | 数量 | 单价 (元) | 交货 方式 | 送达 地点 | 备注

## 2_表10_2_2-31 主要材料和工程设备一览表
【表10.2.2-31】
主要材料和工程设备一览表
工程名称:安装 |  |  |  | 标段: |  | 第1页 共1页
序号 | 名称、规格、型号 | 单位 | 数量 | 单价(元) | 合价（元） | 备注

## 2_表10_2_2-32 主要机械台班一览表
【表10.2.2-32】
主要机械台班一览表
工程名称:安装 |  |  |  | 标段: | 第1页 共1页
序号 | 机械名称、规格、型号 | 单位 | 数 量 | 单价(元) | 合价（元） | 备注
1 | 电能校验仪 ST9040 | 台班
2 | 电压、电流互感升流器 HJ-12E | 台班
3 | 数字万用表 F-87 | 台班
4 | 笔记本电脑 | 台班
5 | 电缆测试仪 | 台班
6 | 对讲机（一对） | 台班
7 | 宽行打印机 | 台班
8 | 网络测试仪1000M以太网测试仪 | 台班
9 | 其他机械费 | 元
10 | 试压泵3MPa | 台班