## 【表2-1】 工程量清单
【表2-1】
| 湖州师范学院10幢学生公寓部分空架层改造工程 |  |  | 工程
工 程 量 清 单
招 标 人: |  | 工 程 造 价 咨 询 人:
| (单位盖章) |  | (单位资质专用章)
法定代表人 或其授权人: |  | 法定代表人 或其授权人:
| (签字或盖章) |  | (签字或盖章)
编 制 人: |  | 复 核 人:
| (造价人员签字盖专用章) |  | (造价工程师签字盖专用章)
编制时间: |  | 复核时间:

## 【表2-2】 总说明
【表2-2】
总说明
工程名称:湖州师范学院10幢学生公寓部分空架层改造工程 | 第1页 共3页
【表2-2】
总说明
工程名称:湖州师范学院10幢学生公寓部分空架层改造工程 | 第2页 共3页
、工程概况 1.工程名称：湖州师范学院10幢学生公寓部分空架层改造工程 ； ? 2.工程地点：湖州市区； ? 3.工程类别：装修、安装工程三类。 二、工程招标范围 ? 本工程施工图纸、编制说明范围内的工程量清单全部内容。 三、编制依据 ? 1.《浙江省建筑工程预算定额》（2010）、《浙江省建设工程施工取费定额》（2010）； 2.《建设工程工程量清单计价规范(GB50500-2013)》； 3.人工价格参照《湖州造价信息》2017年第9期，材料价格参照《湖州造价信息》2017年第11期，《浙江省造价信息》2017年第11期； 4.安全文明施工费按《浙江省建设工程施工费用定额（2010版）》规定及湖建发[2016]38号文计取，其他施工组织措施费根据工程施工环境、专业工程类别，按《浙江省建设工程施工费用定额（2010版）》规定的弹性费率区间的中间值计取； 5.规费费率包干，危险作业意外伤害保险费用按照取费基数的0.8%计取费率，民工工伤保险费用按照取费基数的0.75%计取费率，其中规费中的民工工伤保险、危险作业意外伤 害保险费用在结算时不作调整； 6.工程税金按11%计取。 四、编制说明 1.原建筑内，部分保留的装饰在施工时应采取有效的保护措施，避免遭到破坏，如因在施工过程中遭到破坏必须进行修复，费用不计； 2.本工程施工范围内所有有碍施工进行的残留垃圾、废料等的清运费用由投标人综合考虑； 3.未定价、定品牌材料各投标单位均自主报价，但应符合设计要求，承包人在采购工程所用材料前，应报拟购材料的品牌、型号，经发包人和监理人确认； 4.本工程量仅作为招投标使用，不作为最终结算依据，最终结算工程量以实际发生并由业主确认，审计审核无误的工程量为准； 5.其他未尽事宜详见招标文件及其补充文件； 6.因使用功能不统一，该项目弱电不予考虑，后续如需要由使用单位考虑； 7.本工程设暂列金额11000元。 五、推荐品牌 1.涂料、乳胶漆：三棵树、立邦、多乐士； 2.卫生洁具：百德嘉、ARROW、YING卫浴； 3.开关插座：鸿雁、德力西、正泰； 4.电线电缆：虎牌中策、鸿雁、元通。
【表2-2】
总说明
工程名称:湖州师范学院10幢学生公寓部分空架层改造工程 | 第3页 共3页

## 【表2-3】 分部分项工程量清单表与计价表
【表2-3】
分部分项工程量清单与计价表
单位(专业)工程名称:单项工程-装修工程 | [8 empty] | 第1页 共3页
序号 | 项目 编码 | 项目名称 | 项目 特征 | 计量 单位 | 工程量 | 综合单价 (元) | 合价 (元) | 其中(元) |  | 备注
[8 empty] | 人工费 | 机械费
装修工程
1 | 010401003001 | 实心砖墙 | 1、砖品种、规格、强度等级：B05级 A3.5蒸压砂加气混凝土砌块 2、墙体类型：内墙 3、砂浆强度等级、配合比：专业粘结剂砌筑，含连接件 | m3 | 38.10
2 | 010805005001 | 全玻自由门 | 双开玻璃门尺寸：：12mm钢化玻璃1800*2100 制作、安装（含五金配件） | 樘 | 8
3 | 010805005002 | 全玻自由门 | 单开玻璃门尺寸：：12mm钢化玻璃900*2100 制作、安装（含五金配件） | 樘 | 1
4 | 010803001001 | 金属卷帘（闸）门 | 金属卷帘门安装（含其他所有配件） | m2 | 77.27
5 | 011210003001 | 玻璃隔断 | 1、玻璃品种、规格、颜色：12mm钢化玻璃隔断安装（含其他配件） | m2 | 38.23
6 | 011201001001 | 墙面一般抹灰 | 1、底层厚度、砂浆配合比：108胶素水泥浆一道（内掺水重3%~5%的108胶），10厚1:3水泥砂浆打底扫毛 2、面层厚度、砂浆配合比：6厚1:2.5水泥砂浆罩面压实赶光 | m2 | 380.97
7 | 011407001001 | 墙面喷刷涂料 | 1、刮腻子要求：腻子满批2遍 2、涂料品种、喷刷遍数：乳胶漆二遍 | m2 | 628.35
本页小计
【表2-3】
分部分项工程量清单与计价表
单位(专业)工程名称:单项工程-装修工程 | [8 empty] | 第2页 共3页
序号 | 项目 编码 | 项目名称 | 项目 特征 | 计量 单位 | 工程量 | 综合单价 (元) | 合价 (元) | 其中(元) |  | 备注
[8 empty] | 人工费 | 机械费
8 | 011407002001 | 天棚喷刷涂料 | 1、刮腻子要求：腻子满批2遍 2、涂料品种、喷刷遍数：乳胶漆二遍 | m2 | 282.10
9 | 01B001 | 改造整修 | 施工范围内的线路改造整修，门口落水管修复，消防应急灯整改修复 | 项 | 1
10 | 01B002 | 广场砖开挖修复 | 门口路面广场砖开挖修复 | 项 | 1
安装工程
11 | 031001006001 | 塑料管 | Φ75UPVC排水管铺设（含接头配件） | m | 50.00
12 | 030404031001 | 小电器 | 电度表安装 | 个 | 10
13 | 030404035001 | 插座 | 5孔插座 | 个 | 20
14 | 030411001001 | 配管 | 砖、混凝土结构暗配电线管 公称口径20mm以内 墙地面开槽、修补 | m | 300.00
15 | 030411004001 | 配线 | 管内穿照明线 铜芯2.5mm2以内 | m | 300.00
16 | 031001006002 | 塑料管 | 室内塑料给水管安装（热熔连接）公称直径20mm以内， 管道冲洗、刷漆 | m | 30.00
17 | 031003013001 | 水表 | 螺纹水表组成、安装 公称直径20mm以内 | 组 | 10
18 | 031004014001 | 给、排水附(配)件 | 不锈钢水龙头 | 个 | 10
19 | 031004004001 | 洗涤盆 | 不锈钢架陶瓷洗手盆 | 组 | 10
本页小计
【表2-3】
分部分项工程量清单与计价表
单位(专业)工程名称:单项工程-装修工程 | [8 empty] | 第3页 共3页
序号 | 项目 编码 | 项目名称 | 项目 特征 | 计量 单位 | 工程量 | 综合单价 (元) | 合价 (元) | 其中(元) |  | 备注
[8 empty] | 人工费 | 机械费
20 | 040504001001 | 砌筑井 | 水表井，含井盖 | 座 | 6
本页小计
合计

## 【表2-4】 施工技术措施项目清单与计价表
【表2-4】
施工技术措施项目清单与计价表
单位(专业)工程名称:单项工程-装修工程 | [7 empty] | 第1页 共1页
序号 | 项目 编码 | 项目名称 | 项目 特征 | 计量 单位 | 工程量 | 综合单价 (元) | 合价 (元) | 其中(元) |  | 备注
[8 empty] | 人工费 | 机械费
1 | 01B003 | 拆除项目 | 按现场实际踏勘，甲方指定拆除项目，有用材料搬运至甲方之地场所，建筑垃圾自行处理，投标单位需综合考虑自主报价，结算时不做调整 | 项 | 1
2 | 01B004 | 脚手架 | 天棚吊顶、涂料等用脚手架 | 项 | 1
3 | 01B005 | 垃圾外运 | 建筑垃圾清理及外运 | 项 | 1
本页小计
合计

## 【表2-5】 施工组织措施项目清单与计价表
【表2-5】
施工组织措施项目清单与计价表
单位(专业)工程名称:单项工程-装修工程 |  |  | 第1页 共1页
序号 | 项目名称 | 计算基数 | 费率(%) | 金额(元)
1 | 安全文明施工费 | 人工费+机械费
2 | 工程定位复测费 | 人工费+机械费
3 | 冬雨季施工增加费 | 人工费+机械费
4 | 夜间施工增加费 | 人工费+机械费
5 | 已完工程及设备保护费 | 人工费+机械费
6 | 二次搬运费 | 人工费+机械费
7 | 行车、行人干扰增加费 | 人工费+机械费
8 | 提前竣工增加费 | 人工费+机械费
9 | 其他施工组织措施费（特殊地区增加费）
合 计

## 【表2-6】 其他项目清单汇总表
【表2-6】
其他项目清单汇总表
工程名称:装修工程 |  |  |  | 第1页 共1页
序号 | 项 目 名 称 | 计量单位 | 金额(元) | 备注
1 | 暂列金额 | 元 | 11000
2 | 暂估价 | 元 | 0
2.1 | 材料暂估价 |  | 0 | 详见附表2-6-2
2.2 | 专业工程暂估价 | 元 | 0
3 | 计日工 | 元
4 | 总承包服务费 | 元
合 计

## 【表2-6-1】 暂列金额明细表
【表2-6-1】
暂列金额明细表
工程名称:装修工程 |  |  |  | 第1页 共1页
序号 | 项 目 名 称 | 计量单位 | 暂定金额(元) | 备注
1 | 创标化工地增加费 | 项 | 0
2 | 设计不可预见费 | 项 | 11000
合计 |  |  | 11000

## 【表2-6-2】 材料暂估单价表
【表2-6-2】
材料暂估单价表
工程名称:装修工程 |  |  | 第1页 共1页
序号 | 材料名称、规格、型号 | 计量单位 | 单价(元) | 备注

## 【表2-6-3】 专业工程暂估价表
【表2-6-3】
专业工程暂估价表
工程名称:装修工程 |  |  | 第1页 共1页
序号 | 工 程 名 称 | 工程内容 | 金额(元) | 备注
合计 |  |  | 0

## 【表2-6-4】 计日工表
【表2-6-4】
计日工表
工程名称:装修工程 |  |  | 第1页 共1页
编号 | 项 目 名 称 | 单位 | 暂定数量 | 综合单价(元) | 合价(元)
一 | 人工 | 元
1
2
3
4
5
人 工 小 计
二 | 材料 | 元
1
2
3
4
5
材 料 小 计
三 | 施工机械 | 元
1
2
3
4
5
施工机械小计
合 计

## 【表2-6-5】 总承包服务费计价表
【表2-6-5】
总承包服务费计价表
工程名称:装修工程 |  |  |  | 第1页 共1页
序号 | 项 目 名 称 | 项目价值(元) | 服务内容 | 费率(%) | 金额(元)
1 | 发包人分包专业工程
2 | 发包人供应材料
合计