## 【表3-1】 招标控制价
【表3-1】
| 湖州师范学院理学院系主任及教师办公室改造 |  |  |  | 工程
招 标 控 制 价
招标控制价 | (小写): | 198158元
| (大写): | 壹拾玖万捌仟壹佰伍拾捌元整
招 标 人: |  |  | 工 程 造 价 咨 询 人:
| (单位盖章) |  |  | (单位资质专用章)
法定代表人 或其授权人: |  |  | 法定代表人 或其授权人:
| (签字或盖章) |  |  | (签字或盖章)
编 制 人: |  |  | 复 核 人:
| (造价人员签字盖专用章) |  |  | (造价工程师签字盖专用章)
编制时间: |  |  | 复核时间:

## 【表3-2】 总说明
【表3-2】
总说明
工程名称:湖州师范学院理学院系主任及教师办公室改造 | 第1页 共1页
一、工程概况： 本工程为湖州师范学院理学院系主任及教师办公室改造工程，建筑面积约200平方米。工作内容包括原有墙体、吊顶、地面拆除，新做墙面乳胶漆、墙面砖、地面复合地板、地砖铺设，天棚乳胶漆刷白等，工程具体情况详见施工图及原有现场情况。 二、工程招标范围：湖州师范学院理学院系主任及教师办公室改造工程，工程量清单范围内的全部工程内容。 三、工程量清单编制依据： 1、 建设工程工程量清单计价规范（GB50500-2013）及浙江省补充条款和浙江省计价表式； 2、《浙江省建设工程计价规则（2010）》； 3、《浙江省建设工程施工费用定额（2010）》； 4、《浙江省市政工程预算定额（2010）》； 5、《浙江省建筑工程预算定额（2010）》； 6、《浙江省安装工程预算定额（2010）》； 7、关于发布营改增后浙江省建设工程施工取费费率的通知（浙建站定[2016]23号）； 8、关于营改增后浙江省建设工程材料价格信息发布工作调整的通知（浙建站信[2016]25号）； 9、材料价格按湖州市造价信息2016年第7期,人工费调差按湖州市造价信息2016年第6期。 四、清单需要说明的问题： 1、本工程中的二次搬运费、已完工程及设备保护费请投标单位自行在相应的措施费中考虑，不另行计价。 2、本工程清单中的工程量均按建筑物建筑面积计算，投标人报价时应在综合单价中考虑各种损耗、翻边、磨边。 3、本工程由于在学校范围施工需随拆除随清理、外运，相关增加费用，自行查看现场考虑在技术措施费中。 4、施工技术措施费均由投标单位根据工程实际情况或施工方案自行确定报价，措施项目清单中内容仅为业主的指引，投标单位应结合图纸、现场等进行报价，施工范围不增加则不作调整。 5、清单描述中与图纸不符合处以清单描述为准，清单中项目特征未描述详尽的，投标人结合图纸及相关图集要求进行报价。 6、对本校区内所有：楼地面、墙面、天棚、门窗、窗帘、家具、电脑、插座、教学用具、课桌椅、电线电缆、开关、灯具、配电箱等都要成品保护，施工中如有损坏应原样复原，费用由施工单位自理。 五、材料要求:部分装饰材料参考以下品牌或优于以下推荐品牌，并在主材表中注明。 (1) 地砖瓷砖：卓远、中源朗高、金朝阳 (2) 复合地板: 久盛、金億、菲林格尔 (3) 乳胶漆(材料等级:环保级):立邦、多乐士、紫荆花 (4) 细木工板等基层板及饰面板：红双喜、福牌、云峰森泉 (5) 石膏板及轻钢龙骨：泰山、拉法基、龙牌 安装部分材料推荐品牌如下： 1.配电箱：鸿雁、人民、杭开 2.电线电缆：广汇、万马、圆通 3.PVC管：中财、天业、华安 4.灯具：鸿雁、嘉美、品上 5.开关插座：大江、人民、德力西

## 【表3-3】 工程项目招标控制价汇总表
【表3-3】
工程项目招标控制价汇总表
工程名称:湖州师范学院理学院系主任及教师办公室改造 |  | 第1页 共1页
序号 | 单位工程名称 | 金额(元)
1 | 湖州师范学院理学院系主任及教师办公室改造工程 | 198158
1.1 | 建筑 | 156362
1.2 | 安装 | 41796
合计 |  | 198158

## 【表3-4】单位(专业)工程招标控制价计算表
【表3-4】
单位(专业)工程招标控制价计算表
单位(专业)工程名称:湖州师范学院理学院系主任及教师办公室改造工程-建筑 |  |  |  |  | 第1页 共1页
序号 | 费用项目 |  | 计算方法 | 费率 (%) | 金额 (元)
一 | 工程量清单分部分项工程费 |  | ∑(分部分项工程量×综合单价)
| 其中 | 1.人工费+机械费 | ∑分部分项(人工费+机械费)
二 | 措施项目费
| (一)施工技术措施项目费 |  | 按综合单价
| 其中 | 2.人工费+机械费 | ∑技措施项目(人工费+机械费)
| (二)施工组织措施项目费 |  | 按项计算
| 其中 | 3.安全文明施工费 | (1+2)×费率
|  | 4.工程定位复测费 | (1+2)×费率
|  | 5.冬雨季施工增加费 | (1+2)×费率
|  | 6.夜间施工增加费 | (1+2)×费率
|  | 7.已完工程及设备保护费 | (1+2)×费率
|  | 8.二次搬运费 | (1+2)×费率
|  | 9.行车、行人干扰增加费 | (1+2)×费率
|  | 10.提前竣工增加费 | (1+2)×费率
|  | 11.其他施工组织措施费（特殊地区增加费） | 按工程量清单计价要求计算
三 | 其他项目费 |  | 按相关规定计算
四 | 规费 |  | 12+13
| 12.排污费、社保费、公积金 |  | (1+2)×费率
| 13.民工工伤保险费 |  | (1+2)×费率
五 | 危险作业意外伤害保险费 |  | (1+2)×费率
六 | 税金 |  | (一+二+三+四+五)×费率
七 | 建设工程造价 |  | 一+二+三+四+五+六

## 【表3-5】 分部分项工程量清单表与计价表
【表3-5】
分部分项工程量清单与计价表
单位(专业)工程名称:湖州师范学院理学院系主任及教师办公室改造工程-建筑 | [8 empty] | 第1页 共2页
序号 | 项目 编码 | 项目名称 | 项目 特征 | 计量 单位 | 工程量 | 综合单价 (元) | 合价 (元) | 其中(元) |  | 备注
[8 empty] | 人工费 | 机械费
砌 筑 工 程
1 | 010401008001 | 填充墙 | 新增120MM加气砼砌块墙:B06级A5.0砂加气砼砌块,砌筑专用粘结剂,耐火极限不低于1H,砌筑至原板底，双面批专用腻子(加网格布)或专用砂浆粉刷 | m3 | 30.27
油漆、涂料、裱糊工程
2 | 011407001001 | 墙面喷刷涂料 | 1、乳胶漆二度； 2、专用腻子批平； 3、填补裂缝、清理原表面，整体打磨； | m2 | 1010.67
3 | 011407001002 | 墙面喷刷涂料 | 新增砌筑墙面白色乳胶漆刷白，腻子批平 | m2 | 480.01
楼地面装饰工程
4 | 011104002001 | 竹木地板 | 面层材料品种、规格、品牌、颜色:复合地板满铺 | m2 | 470.56
5 | 011105004001 | 塑料板踢脚线 | 80mm高成品木质踢脚线 | m2 | 21.32
门窗工程
6 | 010802004001 | 防盗门 | 成品钢制防盗防火门1000*2600，含门锁等五金配件 | 樘 | 28
其他工程
本页小计
【表3-5】
分部分项工程量清单与计价表
单位(专业)工程名称:湖州师范学院理学院系主任及教师办公室改造工程-建筑 | [8 empty] | 第2页 共2页
序号 | 项目 编码 | 项目名称 | 项目 特征 | 计量 单位 | 工程量 | 综合单价 (元) | 合价 (元) | 其中(元) |  | 备注
[8 empty] | 人工费 | 机械费
7 | 000000000001 | 拆除工程 | 原设计墙体，原设计顶面、原设计墙面、原设计地面、原门窗，凿门洞等拆除工程，建筑垃圾清运，运距投标单位自行考虑 | 项 | 1
8 | 000000000002 | 所有楼层顶面、地面、墙面修补 | 所有各类原顶面、原地面、原墙面修补清洗等施工，投标单位自行考虑报价 | 项 | 1
本页小计
合计

## 【表3-6】 施工技术措施项目清单与计价表
【表3-6】
施工技术措施项目清单与计价表
单位(专业)工程名称:湖州师范学院理学院系主任及教师办公室改造工程-建筑 | [7 empty] | 第1页 共1页
序号 | 项目 编码 | 项目名称 | 项目 特征 | 计量 单位 | 工程量 | 综合单价 (元) | 合价 (元) | 其中(元) |  | 备注
[8 empty] | 人工费 | 机械费
1 | 011701006001 | 脚手架 | 脚手架 | 项 | 1
2 | 011703001001 | 垂直运输 | 垂直运输 | 项 | 1
3 | 000000000003 | 其他措施费 | 投标人认为的完成本工程所需的其他措施费，投标单位自行考虑计入 | 项 | 1
本页小计
合计

## 【表3-7】 施工组织措施项目清单与计价表
【表3-7】
施工组织措施项目清单与计价表
单位(专业)工程名称:湖州师范学院理学院系主任及教师办公室改造工程-建筑 |  |  | 第1页 共1页
序号 | 项 目 名 称 | 计算基数 | 费率(%) | 金额(元)
1 | 安全文明施工费 | 人工费+机械费
2 | 工程定位复测费 | 人工费+机械费
3 | 冬雨季施工增加费 | 人工费+机械费
4 | 夜间施工增加费 | 人工费+机械费
5 | 已完工程及设备保护费 | 人工费+机械费
6 | 二次搬运费 | 人工费+机械费
7 | 行车、行人干扰增加费 | 人工费+机械费
8 | 提前竣工增加费 | 人工费+机械费
9 | 其他施工组织措施费（特殊地区增加费）
合 计

## 【表3-8】 其他项目清单与计价汇总表
【表3-8】
其他项目清单与计价汇总表
工程名称:建筑 |  |  |  | 第1页 共1页
序号 | 项 目 名 称 | 计量单位 | 金额(元) | 备注
1 | 暂列金额 | 元
2 | 暂估价 | 元
2.1 | 专业工程暂估价 | 元
3 | 计日工 | 元
4 | 总承包服务费 | 元
合 计

## 【表3-9】 主要工日价格表
【表3-9】
主要工日价格表
单位(专业)工程名称:湖州师范学院理学院系主任及教师办公室改造工程-建筑 |  |  | 第1页 共1页
序号 | 工 种 | 单位 | 数 量 | 单价(元)
1 | 二类人工 | 工日
2 | 三类人工 | 工日
3 | 人工(机械) | 工日

## 【表3-10】 主要材料价格表
【表3-10】
主要材料价格表
单位(专业)工程名称:湖州师范学院理学院系主任及教师办公室改造工程-建筑 |  |  |  |  | 第1页 共1页
序号 | 编码 | 材料名称 | 规格型号 | 单位 | 数量 | 单价(元) | 备注
1 | 0751011 | 成品复合地板 |  | m2
2 | 0923051 | 成品钢制防盗防火门 |  | m2
3 | 1111341 | 乳胶漆 |  | kg
4 | 1307131 | 玻璃纤维网格布 |  | m2

## 【表3-11】 主要机械台班价格表
【表3-11】
主要机械台班价格表
单位(专业)工程名称:湖州师范学院理学院系主任及教师办公室改造工程-建筑 |  |  | 第1页 共1页
序号 | 机械设备名称 | 单位 | 数 量 | 单价(元)
1 | 其他机械费 | 元
2 | 灰浆搅拌机200L | 台班
3 | 木工圆锯机φ500mm | 台班

## 2_【表3-4】单位(专业)工程招标控制价计算表
【表3-4】
单位(专业)工程招标控制价计算表
单位(专业)工程名称:湖州师范学院理学院系主任及教师办公室改造工程-安装 |  |  |  |  | 第1页 共1页
序号 | 费用项目 |  | 计算方法 | 费率 (%) | 金额 (元)
一 | 工程量清单分部分项工程费 |  | ∑(分部分项工程量×综合单价)
| 其中 | 1.人工费+机械费 | ∑分部分项(人工费+机械费)
二 | 措施项目费
| (一)施工技术措施项目费 |  | 按综合单价
| 其中 | 2.人工费+机械费 | ∑技措施项目(人工费+机械费)
| (二)施工组织措施项目费 |  | 按项计算
| 其中 | 3.安全文明施工费 | (1+2)×费率
|  | 4.工程定位复测费 | (1+2)×费率
|  | 5.冬雨季施工增加费 | (1+2)×费率
|  | 6.夜间施工增加费 | (1+2)×费率
|  | 7.已完工程及设备保护费 | (1+2)×费率
|  | 8.二次搬运费 | (1+2)×费率
|  | 9.行车、行人干扰增加费 | (1+2)×费率
|  | 10.提前竣工增加费 | (1+2)×费率
|  | 11.其他施工组织措施费（特殊地区增加费） | 按工程量清单计价要求计算
三 | 其他项目费 |  | 按相关规定计算
四 | 规费 |  | 12+13
| 12.排污费、社保费、公积金 |  | (1+2)×费率
| 13.民工工伤保险费 |  | (1+2)×费率
五 | 危险作业意外伤害保险费 |  | (1+2)×费率
六 | 税金 |  | (一+二+三+四+五)×费率
七 | 建设工程造价 |  | 一+二+三+四+五+六

## 2_【表3-5】 分部分项工程量清单表与计价表
【表3-5】
分部分项工程量清单与计价表
单位(专业)工程名称:湖州师范学院理学院系主任及教师办公室改造工程-安装 | [8 empty] | 第1页 共1页
序号 | 项目 编码 | 项目名称 | 项目 特征 | 计量 单位 | 工程量 | 综合单价 (元) | 合价 (元) | 其中(元) |  | 备注
[8 empty] | 人工费 | 机械费
电气
1 | 03CB00100001 | 原有吊链式灯具改为吸顶式灯具 | 原有吊链式灯具改为吸顶式灯具 | 项 | 1
2 | 03CB00100002 | 原有配电线路检修维护 | 原有配电线路检修维护 | 项 | 1
3 | 030411001001 | 配管 | 砖、混凝土结构暗配刚性阻燃管 公称口径25mm以内 | m | 337.50
4 | 030411006001 | 接线盒 | 接线盒暗装 | 个 | 405
5 | 030411002001 | 线槽 | 小型塑料槽（宽50mm以下）安装 墙上 | m | 300.00
6 | 030411004001 | 配线 | BV4 | m | 6000.00
7 | 030411004002 | 配线 | BVR4 | m | 1500.00
8 | 030404035001 | 插座 | 单相暗插座安装 15A 3孔 | 个 | 23
9 | 030404035002 | 插座 | 单相暗插座安装 15A 5孔 | 个 | 68
10 | 030404035003 | 插座 | 三相暗插座安装 30A 4孔 | 个 | 8
本页小计
合计

## 2_【表3-6】 施工技术措施项目清单与计价表
【表3-6】
施工技术措施项目清单与计价表
单位(专业)工程名称:湖州师范学院理学院系主任及教师办公室改造工程-安装 | [7 empty] | 第1页 共1页
序号 | 项目 编码 | 项目名称 | 项目 特征 | 计量 单位 | 工程量 | 综合单价 (元) | 合价 (元) | 其中(元) |  | 备注
[8 empty] | 人工费 | 机械费
1 | 031301017001 | 脚手架搭拆 | 脚手架搭拆费 第四册 脚手架搭拆费 第五册 | 项 | 1
本页小计
合计

## 2_【表3-7】 施工组织措施项目清单与计价表
【表3-7】
施工组织措施项目清单与计价表
单位(专业)工程名称:湖州师范学院理学院系主任及教师办公室改造工程-安装 |  |  | 第1页 共1页
序号 | 项 目 名 称 | 计算基数 | 费率(%) | 金额(元)
1 | 安全文明施工费 | 人工费+机械费
2 | 工程定位复测费 | 人工费+机械费
3 | 冬雨季施工增加费 | 人工费+机械费
4 | 夜间施工增加费 | 人工费+机械费
5 | 已完工程及设备保护费 | 人工费+机械费
6 | 二次搬运费 | 人工费+机械费
7 | 行车、行人干扰增加费 | 人工费+机械费
8 | 提前竣工增加费 | 人工费+机械费
9 | 其他施工组织措施费（特殊地区增加费）
合 计

## 2_【表3-8】 其他项目清单与计价汇总表
【表3-8】
其他项目清单与计价汇总表
工程名称:安装 |  |  |  | 第1页 共1页
序号 | 项 目 名 称 | 计量单位 | 金额(元) | 备注
1 | 暂列金额 | 元
2 | 暂估价 | 元
2.1 | 专业工程暂估价 | 元
3 | 计日工 | 元
4 | 总承包服务费 | 元
合 计

## 2_【表3-9】 主要工日价格表
【表3-9】
主要工日价格表
单位(专业)工程名称:湖州师范学院理学院系主任及教师办公室改造工程-安装 |  |  | 第1页 共1页
序号 | 工 种 | 单位 | 数 量 | 单价(元)
1 | 二类人工 | 工日

## 2_【表3-10】 主要材料价格表
【表3-10】
主要材料价格表
单位(专业)工程名称:湖州师范学院理学院系主任及教师办公室改造工程-安装 |  |  |  |  | 第1页 共1页
序号 | 编码 | 材料名称 | 规格型号 | 单位 | 数量 | 单价(元) | 备注
1 | 0401031 | 水泥 | 42.5 | kg
2 | 0403043 | 黄砂(净砂) | 综合 | t
3 | 1431621~3 | 刚性阻燃管 | 25mm | m
4 | 2341061~16 | 单相暗插座 | 15A 3孔 | 套
5 | 2341061~18 | 单相暗插座 | 15A 5孔 | 套
6 | 2341061~29 | 三相暗插座 | 30A 4孔 | 套
7 | 2503711~B4 | 铜芯绝缘导线 | BV4 | m
8 | 2503711~B4 | 铜芯绝缘导线 | BVR4 | m
9 | 2611001~A1 | 接线盒 |  | 个

## 2_【表3-11】 主要机械台班价格表
【表3-11】
主要机械台班价格表
单位(专业)工程名称:湖州师范学院理学院系主任及教师办公室改造工程-安装 |  |  | 第1页 共1页
序号 | 机械设备名称 | 单位 | 数 量 | 单价(元)