## 【表2-1】 工程量清单
【表2-1】
| 湖州师范学院生命科学学院重点实验室改造 |  |  | 工程
工 程 量 清 单
招 标 人: |  | 工 程 造 价 咨 询 人:
| (单位盖章) |  | (单位资质专用章)
法定代表人 或其授权人: |  | 法定代表人 或其授权人:
| (签字或盖章) |  | (签字或盖章)
编 制 人: |  | 复 核 人:
| (造价人员签字盖专用章) |  | (造价工程师签字盖专用章)
编制时间: |  | 复核时间:

## 【表2-2】 总说明
【表2-2】
总说明
工程名称:湖州师范学院生命科学学院重点实验室改造 | 第1页 共1页
一、工程概况： 本工程为湖州师范学院生命科学学院重点实验室改造工程，具体内容详见招标文件。 二、具体工程招标范围、施工工期、施工现场情况、交通运输情况、工程质量等要求见《招标文件》有关条款。工程量清单应与投标须知、合同条款、技术规范及图纸等文件结合理解或解释。 三、工程量清单编制依据： 1、根据现场勘察情况； 2、建设工程工程量清单计价规范（GB50500-2013）； 3、《建设工程工程量清单计价规范》（GB50500-2013）浙江省补充条款和浙江省计价表式； 4、浙江省建设工程计价规则（2010版）； 5、湖州市地方相关文件； 6、关于建筑业实施营改增后浙江省建设工程计价规则调整的通知（建建发[2016]144号）； 7、关于发布营改增后浙江省建设工程施工取费费率的通知（浙建站定[2016]23号）； 8、关于水利建设基金暂停征收后调整浙江省建设工程造价税金费率的通知（浙建站定[2016]54号）。 四、清单说明： 1、拆除的垃圾弃运距离及堆放地点由投标单位自行考虑，不另计量，计入投标报价，今后不作调整，但须满足环保等要求，不得损害社会及他人利益； 2、未定价、定品牌材料各投标单位均自主报价，材料应符合设计要求。承包人在采购工程所用材料前，应报拟购材料的品牌、型号，经发包人和监理人确认； 3、清单项目特征为施工图示反映的主要内容，清单中项目特征如有描述不清或未描述详尽的投标人结合清单编码、图纸及相关图集要求进行报价；投标人综合单价组价时必须依据施工图、施工设计说明及施工规范综合考虑，综合单价应包括完成该项目所需的所有费用，如无法报价的请立即以书面形式提出疑问； 4、分部分项工程量清单中的工程量按实物净量计算，一切损耗均应在投标报价的综合单价中考虑； 5、施工组织措施费和技术措施费均由施工单位根据工程实际发生的情况或施工方案确定的措施费项目计取费用。施工技术措施费在中标以后，工程量增加或减少不作调整； 6、钢材施工过程中的损耗工程量、焊接、焊缝检测、锌涂层等均在相应项目的综合单价中考虑不单独计量; 7、本工程放置预留金1万元放在建筑工程其他项目清单中，用于本工程施工合同签订时尚未确定或者不可预见的所需材料、设备、服务的采购，施工中可能发生的工程变更、合同约定调整因素出现时的工程价款调整以及发生的索赔、现场签证确认等的费用。

## 【表2-3】 分部分项工程量清单表与计价表
【表2-3】
分部分项工程量清单与计价表
单位(专业)工程名称:湖州师范学院生命科学学院重点实验室改造工程-建筑 | [8 empty] | 第1页 共1页
序号 | 项目 编码 | 项目名称 | 项目 特征 | 计量 单位 | 工程量 | 综合单价 (元) | 合价 (元) | 其中(元) |  | 备注
[8 empty] | 人工费 | 机械费
319室
1 | 011210002001 | 金属隔断 | 5cm防火岩棉彩钢板，加钢带，双面覆膜。钢板厚度0.5mm,耐生锈、耐擦洗、防火、隔音保温。所有接缝处均采用抗老化的耐候胶密封拼缝。样式及要求参微生物无菌室 | m2 | 32.00
323室
2 | 011210003001 | 玻璃隔断 | 1.6mm高端铝合金材质横截面80mm,表面处理阳极磨砂氧化，粉末喷涂、丙烯酸及氟碳喷涂处理，单层透明5mm钢化玻璃，样式及要求参311 | m2 | 12.00
3 | 011210002002 | 金属隔断 | 5cm防火岩棉彩钢板，加钢带，双面覆膜。钢板厚度0.5mm,耐生锈、耐擦洗、防火、隔音保温。所有接缝处均采用抗老化的耐候胶密封拼缝。样式及要求参微生物无菌室 | m2 | 50.23
4 | 011302001001 | 吊顶天棚 | 主龙骨选用UC38，间距为900-1000mm,次龙骨选用烤漆T龙骨，间距与板横向规格相同，边龙骨选用L型龙骨，与墙体用熟料膨管自攻螺丝固定，1.4mm厚600*600矿棉板面层 | m2 | 81.00
过道内隔断
5 | 011210003002 | 玻璃隔断 | 1.6mm高端铝合金材质横截面80mm,表面处理阳极磨砂氧化，粉末喷涂、丙烯酸及氟碳喷涂处理，单层透明5mm钢化玻璃 | m2 | 34.68
317室
6 | 011302001002 | 吊顶天棚 | 主龙骨选用UC38，间距为900-1000mm,次龙骨选用烤漆T龙骨，间距与板横向规格相同，边龙骨选用L型龙骨，与墙体用熟料膨管自攻螺丝固定，1.4mm厚600*600矿棉板面层 | m2 | 29.76
329室
7 | 011210003003 | 玻璃隔断 | 1.6mm高端铝合金材质横截面80mm,表面处理阳极磨砂氧化，粉末喷涂、丙烯酸及氟碳喷涂处理，单层透明5mm钢化玻璃 | m2 | 19.60
8 | 011302001003 | 吊顶天棚 | 主龙骨选用UC38，间距为900-1000mm,次龙骨选用烤漆T龙骨，间距与板横向规格相同，边龙骨选用L型龙骨，与墙体用熟料膨管自攻螺丝固定，1.4mm厚600*600矿棉板面层 | m2 | 81.42
过道内吊顶
9 | 011302001004 | 吊顶天棚 | 主龙骨选用UC38，间距为900-1000mm,次龙骨选用烤漆T龙骨，间距与板横向规格相同，边龙骨选用L型龙骨，与墙体用熟料膨管自攻螺丝固定，1.4mm厚600*600矿棉板面层 | m2 | 335.65
其他
10 | 011407001001 | 墙面喷刷涂料 | 1、原涂料面层铲除及清理； 2、建筑垃圾清理外运，运距自行考虑； 3、墙面乳胶漆一底二度 | m2 | 940.99
11 | 011609002001 | 隔断隔墙拆除 | 323原有木隔断拆除，建筑垃圾清理外运，运距自行考虑 | m2 | 15.30
12 | 000000000001 | 其他拆除 | 原有吊顶灯具、电扇等设备拆除，勘察现场后自行报价 | 项 | 1
合计

## 【表2-4】 施工技术措施项目清单与计价表
【表2-4】
施工技术措施项目清单与计价表
单位(专业)工程名称:湖州师范学院生命科学学院重点实验室改造工程-建筑 | [7 empty] | 第1页 共1页
序号 | 项目 编码 | 项目名称 | 项目 特征 | 计量 单位 | 工程量 | 综合单价 (元) | 合价 (元) | 其中(元) |  | 备注
[8 empty] | 人工费 | 机械费
1 | 011701006001 | 满堂脚手架 | 含装饰范围内所有的脚手架，请投标单位勘察现场，综合考虑报价 | m2 | 527.83
2 | 01B001 | 其他措施费 | 其他措施费（包括材料搬运费以及其他所有可能发生的措施费），请投标单位勘察现场，综合考虑报价，结算时不做调整 | 项 | 1
合计

## 【表2-6】 其他项目清单汇总表
【表2-6】
其他项目清单汇总表
工程名称:建筑 |  |  |  | 第1页 共1页
序号 | 项 目 名 称 | 计量单位 | 金额(元) | 备注
1 | 暂列金额 | 元 | 10000 | 用于本工程施工合同签订时尚未确定或者不可预见的所需材料、设备、服务的采购，施工中可能发生的工程变更、合同约定调整因素出现时的工程价款调整以及发生的索赔、现场签证确认等的费用。
2 | 暂估价 | 元 | 0
2.1 | 材料暂估价 |  | 0 | 详见附表2-6-2
2.2 | 专业工程暂估价 | 元 | 0
3 | 计日工 | 元
4 | 总承包服务费 | 元
合 计

## 【表2-6-1】 暂列金额明细表
【表2-6-1】
暂列金额明细表
工程名称:建筑 |  |  |  | 第1页 共1页
序号 | 项 目 名 称 | 计量单位 | 暂定金额(元) | 备注
1 | 创标化工地增加费 | 项 | 0
2 | 预留金 | 项 | 10000
合计 |  |  | 10000

## 2_【表2-3】 分部分项工程量清单表与计价表
【表2-3】
分部分项工程量清单与计价表
单位(专业)工程名称:湖州师范学院生命科学学院重点实验室改造工程-安装 | [8 empty] | 第1页 共1页
序号 | 项目 编码 | 项目名称 | 项目 特征 | 计量 单位 | 工程量 | 综合单价 (元) | 合价 (元) | 其中(元) |  | 备注
[8 empty] | 人工费 | 机械费
29幢317室
1 | 030411001001 | 配管 | 吊棚内敷设PVC管 DN15mm | m | 12.00
2 | 030411004001 | 配线 | 管内穿照明线 BV2.5mm2 | m | 24.00
3 | 030412005001 | 荧光灯 | LED面板灯安装 600*600（30W） | 套 | 3
29幢323室
4 | 030411001002 | 配管 | 吊棚内敷设PVC管 DN15mm | m | 28.00
5 | 030411004002 | 配线 | 管内穿照明线 BV2.5mm2 | m | 56.00
6 | 030412005002 | 荧光灯 | LED面板灯安装 600*600（30W） | 套 | 7
29幢329室
7 | 030411001003 | 配管 | 吊棚内敷设PVC管 DN15mm | m | 36.00
8 | 030411004003 | 配线 | 管内穿照明线 BV2.5mm2 | m | 72.00
9 | 030412005003 | 荧光灯 | LED面板灯安装 600*600（30W） | 套 | 9
10 | 000000000001 | 电气线路改造 | 地槽板,导线,插座等 | 项 | 1
29幢三层走廊
11 | 030411001004 | 配管 | 吊棚内敷设PVC管 DN15mm | m | 80.00
12 | 030411004004 | 配线 | 管内穿照明线 BV2.5mm2 | m | 160.00
13 | 030412005004 | 荧光灯 | LED面板灯安装 600*600（30W） | 套 | 20
合计

## 2_【表2-4】 施工技术措施项目清单与计价表
【表2-4】
施工技术措施项目清单与计价表
单位(专业)工程名称:湖州师范学院生命科学学院重点实验室改造工程-安装 | [7 empty] | 第1页 共1页
序号 | 项目 编码 | 项目名称 | 项目 特征 | 计量 单位 | 工程量 | 综合单价 (元) | 合价 (元) | 其中(元) |  | 备注
[8 empty] | 人工费 | 机械费
1 | 031301017001 | 脚手架搭拆 | 脚手架搭拆费 第四册 | 项 | 1
合计