## 【表2-1】 工程量清单
【表2-1】
| 湖州师范学院中西校区宣传长廊整修工程 |  |  | 工程
工 程 量 清 单
招 标 人: |  | 工 程 造 价 咨 询 人:
| (单位盖章) |  | (单位资质专用章)
法定代表人 或其授权人: |  | 法定代表人 或其授权人:
| (签字或盖章) |  | (签字或盖章)
编 制 人: |  | 复 核 人:
| (造价人员签字盖专用章) |  | (造价工程师签字盖专用章)
编制时间: |  | 复核时间:

## 【表2-2】 总说明
【表2-2】
总说明
工程名称:湖州师范学院中西校区宣传长廊整修工程 | 第1页 共1页
一、工程概况： 本工程为湖州师范学院中西校区宣传长廊整修工程； 工程类别：装饰工程三类。 二、本清单编制范围： 湖州师范学院中西校区宣传长廊整修工程清单范围内所有工程。 三、工程量清单编制依据 1.《浙江省建筑工程预算定额》（2010）、《浙江省建设工程施工取费定额》（2010）； 2.《建设工程工程量清单计价规范(GB50500-2013)》； 3.人工价格参照《湖州造价信息》2017年第9期，材料价格参照《湖州造价信息》2017年第8期，《浙江省造价信息》2017年第9期； 4.安全文明施工费按《浙江省建设工程施工费用定额（2010版）》规定及湖建发[2016]38号文计取，其他施工组织措施费根据工程施工环境、专业工程类别，按《浙江省建设工程施工费用定额（2010版）》规定的弹性费率区间的中间值计取； 5.规费费率包干，危险作业意外伤害保险费用按照取费基数的0.8%计取费率，民工工伤保险费用按照取费基数的0.75%计取费率，其中规费中的民工工伤保险、危险作业意外伤 害保险费用在结算时不作调整； 6.工程税金按11%计取。 四、编制说明 1.长廊屋面维修范围应由监理方会同建设方视察现场情况区分后确定，未经确定施工方不可强行施工； 2.本项目中的建筑垃圾，投标人应充分考虑现场实际情况,结合清单特征在投标报价中自行考虑，工程结算价格不作调整； 3.原建筑内，部分保留的装饰在施工时应采取有效的保护措施，避免遭到破坏，如因在施工过程中遭到破坏必须进行修复，费用不计； 4.本装修工程设计的材料规格不详细，清单编制按常规装饰规格（如厚度、材质等）作了明确，投标单位按清单描述报价； 5.本工程设暂列金额25000元。 五、推荐品牌 1.灯具：嘉美、鸿雁、雷士； 2.铝板吊顶：浙江友邦吊顶、浙江今顶吊顶、浙江顶上吊顶

## 【表2-3】 分部分项工程量清单表与计价表
【表2-3】
分部分项工程量清单与计价表
单位(专业)工程名称:湖州师范学院中西校区宣传长廊整修工程-装修工程 | [8 empty] | 第1页 共2页
序号 | 项目 编码 | 项目名称 | 项目 特征 | 计量 单位 | 工程量 | 综合单价 (元) | 合价 (元) | 其中(元) |  | 备注
[8 empty] | 人工费 | 机械费
中校区
1 | 01B001 | 长廊屋面铝板打胶防水 | 长廊原有铝板屋面老化浇水铲除清理，重新打胶防水（耐候胶） | m2 | 221.40
2 | 011608001001 | 铲除油漆面 | 钢管柱面原有防锈漆铲除，并清理外运，运距由投标单位自行考虑 | m2 | 173.33
3 | 011606003001 | 天棚面龙骨及饰面拆除 | 原有钢管龙骨基层铝板吊顶拆除，并清理外运，运距由投标单位自行考虑 | m2 | 221.40
4 | 01B002 | 拆除原有长廊屋面翻边 | 拆除原有长廊屋面翻边（含锈蚀的方钢梁及铝板翻边），并清理外运，运距由投标单位自行考虑 | 项 | 1
5 | 01B003 | 屋面钢梁防锈处理 | 屋面钢梁防锈处理，（含锈蚀部分清理，重新刷防锈漆，锈蚀严重处拆除更换） | 项 | 1
6 | 01B004 | 宣传窗更换玻璃 | 宣传窗原有破损玻璃拆除更换10mm厚钢化玻璃 | m2 | 13.08
7 | 011302001001 | 吊顶天棚 | U50型轻钢龙骨基层，长条形铝板面层，铝板厚1.0，样式最好与现场原有吊顶相似 | m2 | 221.40
8 | 010604001001 | 钢梁 | 100*40*4镀锌方钢梁安装 | t | 1.224
9 | 010902007001 | 屋面天沟、檐沟 | 屋面3mm铝板翻边与镀锌方钢梁螺丝固定 | m2 | 29.52
10 | 011405001001 | 金属面油漆 | 原有钢柱面重刷金属防锈漆一道，颜色由甲方定 | m2 | 173.33
本页小计
【表2-3】
分部分项工程量清单与计价表
单位(专业)工程名称:湖州师范学院中西校区宣传长廊整修工程-装修工程 | [8 empty] | 第2页 共2页
序号 | 项目 编码 | 项目名称 | 项目 特征 | 计量 单位 | 工程量 | 综合单价 (元) | 合价 (元) | 其中(元) |  | 备注
[8 empty] | 人工费 | 机械费
11 | 030412004001 | 装饰灯 | 筒灯安装（含光源），样式同原有 | 套 | 38
西校区
12 | 01B005 | 长廊屋面铝板打胶防水 | 长廊原有铝板屋面老化浇水铲除清理，重新打胶防水（耐候胶） | m2 | 113.40
13 | 011608001002 | 铲除油漆面 | 钢管柱面原有防锈漆铲除，并清理外运，运距由投标单位自行考虑 | m2 | 84.78
14 | 011606003002 | 天棚面龙骨及饰面拆除 | 原有钢管龙骨基层铝板吊顶拆除，并清理外运，运距由投标单位自行考虑 | m2 | 113.40
15 | 01B006 | 屋面钢梁防锈处理 | 屋面钢梁防锈处理，（含锈蚀部分清理，重新刷防锈漆，锈蚀严重处拆除更换） | 项 | 1
16 | 011302001002 | 吊顶天棚 | U50型轻钢龙骨基层，600*600铝板面层，铝板厚1.0，样式最好与现场原有吊顶相似 | m2 | 113.40
17 | 030412005001 | 荧光灯 | 格栅灯安装（含光源）样式同原有 | 套 | 4
本页小计
合计

## 【表2-4】 施工技术措施项目清单与计价表
【表2-4】
施工技术措施项目清单与计价表
单位(专业)工程名称:湖州师范学院中西校区宣传长廊整修工程-装修工程 | [7 empty] | 第1页 共1页
序号 | 项目 编码 | 项目名称 | 项目 特征 | 计量 单位 | 工程量 | 综合单价 (元) | 合价 (元) | 其中(元) |  | 备注
[8 empty] | 人工费 | 机械费
1 | 01B007 | 脚手架 | 长廊屋面防水等用脚手架 | 项 | 1
2 | 01B008 | 垃圾外运 | 建筑垃圾清理及外运 | 项 | 1
本页小计
合计

## 【表2-5】 施工组织措施项目清单与计价表
【表2-5】
施工组织措施项目清单与计价表
单位(专业)工程名称:湖州师范学院中西校区宣传长廊整修工程-装修工程 |  |  | 第1页 共1页
序号 | 项目名称 | 计算基数 | 费率(%) | 金额(元)
1 | 安全文明施工费 | 人工费+机械费
2 | 工程定位复测费 | 人工费+机械费
3 | 冬雨季施工增加费 | 人工费+机械费
4 | 夜间施工增加费 | 人工费+机械费
5 | 已完工程及设备保护费 | 人工费+机械费
6 | 二次搬运费 | 人工费+机械费
7 | 行车、行人干扰增加费 | 人工费+机械费
8 | 提前竣工增加费 | 人工费+机械费
9 | 其他施工组织措施费（特殊地区增加费）
合 计

## 【表2-6】 其他项目清单汇总表
【表2-6】
其他项目清单汇总表
工程名称:装修工程 |  |  |  | 第1页 共1页
序号 | 项 目 名 称 | 计量单位 | 金额(元) | 备注
1 | 暂列金额 | 元 | 25000
2 | 暂估价 | 元 | 0
2.1 | 材料暂估价 |  | 0 | 详见附表2-6-2
2.2 | 专业工程暂估价 | 元 | 0
3 | 计日工 | 元
4 | 总承包服务费 | 元
合 计

## 【表2-6-1】 暂列金额明细表
【表2-6-1】
暂列金额明细表
工程名称:装修工程 |  |  |  | 第1页 共1页
序号 | 项 目 名 称 | 计量单位 | 暂定金额(元) | 备注
1 | 创标化工地增加费 | 项 | 0
2 | 设计不可预见费 | 元 | 25000
合计 |  |  | 25000

## 【表2-6-2】 材料暂估单价表
【表2-6-2】
材料暂估单价表
工程名称:装修工程 |  |  | 第1页 共1页
序号 | 材料名称、规格、型号 | 计量单位 | 单价(元) | 备注

## 【表2-6-3】 专业工程暂估价表
【表2-6-3】
专业工程暂估价表
工程名称:装修工程 |  |  | 第1页 共1页
序号 | 工 程 名 称 | 工程内容 | 金额(元) | 备注
合计 |  |  | 0

## 【表2-6-4】 计日工表
【表2-6-4】
计日工表
工程名称:装修工程 |  |  | 第1页 共1页
编号 | 项 目 名 称 | 单位 | 暂定数量 | 综合单价(元) | 合价(元)
一 | 人工 | 元
1
2
3
4
5
人 工 小 计
二 | 材料 | 元
1
2
3
4
5
材 料 小 计
三 | 施工机械 | 元
1
2
3
4
5
施工机械小计
合 计

## 【表2-6-5】 总承包服务费计价表
【表2-6-5】
总承包服务费计价表
工程名称:装修工程 |  |  |  | 第1页 共1页
序号 | 项 目 名 称 | 项目价值(元) | 服务内容 | 费率(%) | 金额(元)
1 | 发包人分包专业工程
2 | 发包人供应材料
合计