## 1【表3-4】单位(专业)工程招标控制价计算表
【表3-4】
单位(专业)工程招标控制价计算表
单位(专业)工程名称:单位工程-建筑 |  |  |  |  | 第1页 共1页
序号 | 费用项目 |  | 计算方法 | 费率 (%) | 金额 (元)
一 | 工程量清单分部分项工程费 |  | ∑(分部分项工程量×综合单价)
| 其中 | 1.人工费+机械费 | ∑分部分项(人工费+机械费)
二 | 措施项目费
| (一)施工技术措施项目费 |  | 按综合单价
| 其中 | 2.人工费+机械费 | ∑技措施项目(人工费+机械费)
| (二)施工组织措施项目费 |  | 按项计算
| 其中 | 3.安全文明施工费 | (1+2)×费率
|  | 4.工程定位复测费 | (1+2)×费率
|  | 5.冬雨季施工增加费 | (1+2)×费率
|  | 6.夜间施工增加费 | (1+2)×费率
|  | 7.已完工程及设备保护费 | (1+2)×费率
|  | 8.二次搬运费 | (1+2)×费率
|  | 9.行车、行人干扰增加费 | (1+2)×费率
|  | 10.提前竣工增加费 | (1+2)×费率
|  | 11.其他施工组织措施费（特殊地区增加费） | 按工程量清单计价要求计算
三 | 其他项目费 |  | 按相关规定计算
四 | 规费 |  | 12+13
| 12.排污费、社保费、公积金 |  | (1+2)×费率
| 13.民工工伤保险费 |  | (1+2)×费率
五 | 危险作业意外伤害保险费 |  | (1+2)×费率
六 | 税金 |  | (一+二+三+四+五)×费率
七 | 建设工程造价 |  | 一+二+三+四+五+六

## 2【表3-5】 分部分项工程量清单表与计价表
【表3-5】
分部分项工程量清单与计价表
单位(专业)工程名称:单位工程-建筑 | [8 empty] | 第1页 共3页
序号 | 项目 编码 | 项目名称 | 项目 特征 | 计量 单位 | 工程量 | 综合单价 (元) | 合价 (元) | 其中(元) |  | 备注
[8 empty] | 人工费 | 机械费
四层
1 | 011210006001 | 石膏板隔墙 | 100厚轻钢龙骨石膏板隔墙，内嵌50厚吸音棉，石膏板采用12厚纸面石膏板，板缝贴胶带、点锈 | m2 | 25.20
2 | 011608001001 | 铲除油漆面 | 抹灰面铲涂料 | m2 | 409.60
3 | 01B001 | 网线 | 网线安装，含水晶头制作 | m | 314.00
4 | 030404035001 | 插座 | 二三级五孔插座，含面板 | 个 | 20
5 | 030404035002 | 插座 | 单相暗插座安装 15A 3孔 空调插座 | 个 | 1
6 | 030411001001 | 配管 | 砖、混凝土结构暗配刚性阻燃管 PC20mm | m | 100.00
7 | 030411004001 | 配线 | 管内穿照明线 铜芯4mm2以内 | m | 200.00
8 | 01B002 | 地板 | 静电地板更换，材料甲供，从指定仓库取材 | m2 | 20.00
9 | 011407001001 | 墙面喷刷涂料 | 墙柱面抹灰面腻子基层，白色乳胶漆二度 | m2 | 448.00
五层
10 | 011210006002 | 其他隔断 | 100厚轻钢龙骨石膏板隔墙，内嵌50厚吸音棉，石膏板采用12厚纸面石膏板，板缝贴胶带、点锈 | m2 | 25.20
11 | 011608001002 | 铲除油漆面 | 抹灰面铲涂料 | m2 | 409.60
本页小计
【表3-5】
分部分项工程量清单与计价表
单位(专业)工程名称:单位工程-建筑 | [8 empty] | 第2页 共3页
序号 | 项目 编码 | 项目名称 | 项目 特征 | 计量 单位 | 工程量 | 综合单价 (元) | 合价 (元) | 其中(元) |  | 备注
[8 empty] | 人工费 | 机械费
12 | 01B003 | 网线 | 网线安装，含水晶头制作 | m | 214.00
13 | 030404035003 | 插座 | 二三级五孔插座安装，含面板 | 个 | 20
14 | 030404035004 | 插座 | 单相暗插座安装 15A 3孔 空调插座 | 个 | 1
15 | 030411001002 | 配管 | 砖、混凝土结构暗配刚性阻燃管 PC20mm | m | 100.00
16 | 030411004002 | 配线 | 管内穿照明线 BV-4mm2 | m | 200.00
17 | 01B004 | 地板 | 静电地板更换，材料甲供，从指定仓库取材 | m2 | 20.00
18 | 011407001002 | 墙面喷刷涂料 | 墙柱面抹灰面腻子基层，白色乳胶漆二度 | m2 | 460.00
六层
19 | 030411001003 | 配管 | 砖、混凝土结构暗配刚性阻燃管 PC20mm | m | 70.00
20 | 030411004003 | 配线 | 管内穿照明线 铜芯1.5mm2以内 | m | 60.00
21 | 030411004004 | 配线 | 管内穿照明线 BV-4mm2 | m | 200.00
22 | 030404035005 | 插座 | 单相暗插座安装 15A 3孔 空调插座 | 个 | 1
23 | 011105003001 | 块料踢脚线 | 地砖踢脚线修复 | m2 | 4.00
24 | 01B007 | 网线 | 网线安装，含水晶头制作 | m | 400.00
25 | 01B005 | 吊顶修复 | 硅钙板吊顶修复 | m2 | 19.00
本页小计
【表3-5】
分部分项工程量清单与计价表
单位(专业)工程名称:单位工程-建筑 | [8 empty] | 第3页 共3页
序号 | 项目 编码 | 项目名称 | 项目 特征 | 计量 单位 | 工程量 | 综合单价 (元) | 合价 (元) | 其中(元) |  | 备注
[8 empty] | 人工费 | 机械费
26 | 01B006 | 地板 | 静电地板更换，材料甲供，从指定仓库取材 | m2 | 20.00
27 | 030404035006 | 插座 | 插座位置移位 | 个 | 8
28 | 011608001003 | 铲除油漆面 | 抹灰面铲涂料 | m2 | 384.00
29 | 011407001003 | 墙面喷刷涂料 | 墙柱面抹灰面腻子基层，白色乳胶漆二度 | m2 | 384.00
30 | 01B001 | 地面开槽 | 地砖地面开槽，槽宽50mm，上口采用不锈钢盖板封闭，盖板两侧打胶处理 | m | 40.00
本页小计
合计

## 3【表3-6】 施工技术措施项目清单与计价表
【表3-6】
施工技术措施项目清单与计价表
单位(专业)工程名称:单位工程-建筑 | [7 empty] | 第1页 共1页
序号 | 项目 编码 | 项目名称 | 项目 特征 | 计量 单位 | 工程量 | 综合单价 (元) | 合价 (元) | 其中(元) |  | 备注
[8 empty] | 人工费 | 机械费
1 | 011701003001 | 脚手架 | 施工用脚手架搭拆费 | 项 | 1
2 | 011703001001 | 垂直运输 | 材料二次搬运及垂直运输费 | 项 | 1
3 | 011707001001 | 其他措施费 | 场地清理、建筑垃圾清理外运 | 项 | 1
本页小计
合计