## 表10_2_2-1 招标工程量清单封面格式
【表10.2.2-1】
| 湖州师范学院文学院多功能微视频录制实验室装饰工程 | 工程
招标工程量清单
招 标 人:
(单位盖章)
造价咨询人:
(单位盖章)

## 表10_2_2-2 招标工程量清单扉页格式
【表10.2.2-2】
| 湖州师范学院文学院多功能微视频录制实验室装饰工程 |  |  | 工程
招标工程量清单
招 标 人: |  | 造价咨询人:
| (单位盖章) |  | (单位资质专用章)
法定代表人 或其授权人: |  | 法定代表人 或其授权人:
| (签字或盖章) |  | (签字或盖章)
编 制 人: |  | 复 核 人:
| (造价工程师签字盖专用章) |  | (造价工程师签字盖专用章)
编制时间: |  | 复核时间:

## 表10_2_2-11 编制说明
【表10.2.2-11】
编制说明
工程名称:湖州师范学院文学院多功能微视频录制实验室装饰工程 | 第1页 共1页
一、工程概况： 本工程为湖州师范学院文学院多功能微视频录制实验室装饰工程。 二、工程量清单编制依据： 1. 国标《建设工程工程量清单计价规范》（GB50500-2013）； 2.《浙江省建设工程计价规则（2018）》； 3.《浙江省房屋建筑与装饰工程预算定额（2018）/浙江省通用安装工程预算定额（2018）》； 4.《浙江省建设工程施工机械台班费用定额（2018）》； 5.《浙江省建筑安装材料基期价格（2018）》； 6.《浙江省建设工程工程量清单计价指引（2013）》 ； 7.设计及业主相关回复及设计补充节点图； 8.主要材料按《湖州市建设工程造价信息》2019年第1期和《浙江省建设工程造价信息》2019年第1期计取；其他无价材料按市场价格计取（人工价格按2018定额价计入）； 9、关于发布浙江省房屋建筑人工综合价格指数的通知浙建站信﹝2018﹞52号； 10.最新相关政策性文件； 三、工程质量、工期施工等要求：详见招标文件。 四、清单说明中的工作内容描述是主要工作内容，其它辅助工作内容投标人自行考虑，并计入综合单价及合价。 五、其他有关说明： 1、投标报价时，应充分考虑施工工期、现场情况、交通运输情况、工程质量等要求，详见招标文件有关条款，并进行现场的踏勘，事后不得为此增加相关费用； 2、投标报价时，应充分考虑施工的特殊情况，做好和相关单位和个人的沟通工作，确保工程的顺利进行，事后不得为此增加相关费用； 3、投标报价时，应充分考虑施工先对材料及方案的确认，以监理、业主审核为准，事后不得为此增加相关费用； 4、投标报价时，应充分考虑施工中的材料运输及垃圾外运，运距自行考虑，事后不得为此增加相关费用； 5、投标报价时，应充分考虑工程量清单和投标须知、合同条款、技术规范及图纸等文件结合理解或解释，包含相关的安全防护费用，事后不得为此增加相关费用； 6、本工程施工范围内的地形情况，请投标人投标报价前充分踏勘现场、充分理解本说明及相关"项目特征"描述，本清单所提供的工程量只作为投标人共同投标报价的基础。工程竣工结算时，工程量以施工图及联系单并结合现场实际发生的量为准； 7、投标人在施工过程中，应做好地下管线及周围各种设施的保护措施，一旦发生，费用自付； 8、投标人在施工期间，应做好相应的安全措施，并对过往车辆及人员安全负责，期间所发生的安全文明措施费用，请投标人综合考虑，进入报价； 9、在正常施工及保修期内，投标人应确保相应范围内其他工程的车辆进出通行，对已施工路段进行日常维护，一旦道路发生损毁应及时维修，并确保道路通畅，相关费用请投标人综合考虑在相关措施费中，不单独计量。如不及时维修影响其他单位车辆进出，业主有权另行委托其他单位进行维修，所产生的费用由投标人承担。 10、充分考虑相应措施项目如模板工程、特、大型机械进出场费等； 11、具体施工位置由甲方确定； 12、本工程暂列金：6000元。 六：品牌推荐（从以下品牌三选一，标注于主要材料表中） 塑胶地板：LG、阿姆斯壮、洁福 灯具：阳光、欧普、嘉美 开关、插座：正泰、德力西、鸿雁 电线电缆：久盛、元通、广汇 网线：一舟、TCL、秋叶原 铝合金型材：栋梁、凤铝、兴发

## 表10_2_2-16 分部分项工程清单与计价表
【表10.2.2-16】
分部分项工程清单与计价表
单位(专业)工程名称:湖州师范学院文学院多功能微视频录制实验室装饰工程-装修 | [5 empty] | 标段: |  |  | 第1页 共3页
序号 | 项目编码 | 项目名称 | 项目特征 | 计量 单位 | 工程量 | 金 额 (元) |  |  |  |  | 备注
[6 empty] | 综合单价 | 合价 | 其中
[8 empty] | 人工费 | 机械费 | 暂估价
|  | H 门窗工程 |  |  | 0
1 | 010808001001 | 门套 | 免漆门套： 1、原木门拆除、垃圾清理及外运； 2、定制成品免漆门套及安装（含门套装饰线）； 3、木龙骨，15mm防火阻燃板门套基层； 4、五金配件及辅材等 | m | 6.80
2 | 010807001001 | 金属（塑钢、断桥）窗 | 中空隔热铝合金推拉窗： 1、原有铝合金窗拆除，垃圾清理及外运，含修补； 2、定制成品断桥隔热铝合金推拉窗及安装（玻璃采用5+9A+5mm中空钢化玻璃）； 3、含五金配件及辅材等 | m2 | 14.08
L 楼地面装饰工程
本页小计
【表10.2.2-16】
分部分项工程清单与计价表
单位(专业)工程名称:湖州师范学院文学院多功能微视频录制实验室装饰工程-装修 | [5 empty] | 标段: |  |  | 第2页 共3页
序号 | 项目编码 | 项目名称 | 项目特征 | 计量 单位 | 工程量 | 金 额 (元) |  |  |  |  | 备注
[6 empty] | 综合单价 | 合价 | 其中
[8 empty] | 人工费 | 机械费 | 暂估价
3 | 011103001001 | 塑胶地板楼地面 | 塑胶地板： 1、原抬高砼讲台及饰面层拆除、垃圾清理及外运，拆除后水泥砂浆找平（3.45m2）； 2、原楼地面清理，地面表面5mm厚自流平复合水泥砂浆； 3、2.0mm厚PVC塑胶地板卷材，专用粘结剂黏贴（粘结剂厚度不小于2mm，含不同材质交界处的压线条等） 4、颜色、样式甲方选样 | m2 | 48.83
4 | 011105005001 | 木质踢脚线 | 配套踢脚线： 1、80mm高成品实木踢脚线及安装； 2、含踢脚线专用配件、转角五金配件及辅材等 | m | 26.30
M 墙、柱面装饰与隔断、幕墙工程
5 | 011207001001 | 墙面装饰板 | 墙面装饰板： 1、木龙骨15mm防火阻燃板基层； 2、定制成品免漆阻燃吸音板及安装（含五金配件及辅材等）； 3、定制专用防撞护角、条及安装； 4、详见图纸 | m2 | 77.74
|  | N 天棚工程 |  |  | 0
本页小计
【表10.2.2-16】
分部分项工程清单与计价表
单位(专业)工程名称:湖州师范学院文学院多功能微视频录制实验室装饰工程-装修 | [5 empty] | 标段: |  |  | 第3页 共3页
序号 | 项目编码 | 项目名称 | 项目特征 | 计量 单位 | 工程量 | 金 额 (元) |  |  |  |  | 备注
[6 empty] | 综合单价 | 合价 | 其中
[8 empty] | 人工费 | 机械费 | 暂估价
6 | 011302001001 | 吊顶天棚 | 吊顶天棚： 1、U50型轻钢龙骨基层，硅钙板吊顶专用付龙骨，含轻钢边龙骨； 2、龙骨用M8金属吊杆与膨胀螺拴固定在梁板下； 3、600*600硅钙板面层饰面 | m2 | 48.83
7 | 010810002001 | 窗帘盒 | 窗帘盒： 1、木龙骨15mm防火阻燃板窗帘盒基层； 2、9.5mm纸面石膏板面层，板缝贴胶带、点锈； 3、无机装饰涂料~3遍（一底两面），颜色业主选样； 4、详见图纸 | m2 | 2.56
8 | 010810001001 | 窗帘（杆） | 布艺遮光窗帘： 1、定制成品布艺遮光窗帘及安装（含窗帘轨道、五金配件辅材等） 2、按窗帘轨道延长米计算。 | m | 12.80
本页小计
合计

## 表10_2_2-16 施工技术措施项目清单与计价表
【表10.2.2-16】
施工技术措施项目清单与计价表
单位(专业)工程名称:湖州师范学院文学院多功能微视频录制实验室装饰工程-装修 | [5 empty] | 标段: |  |  | 第1页 共1页
序号 | 项目编码 | 项目名称 | 项目特征 | 计量 单位 | 工程量 | 金 额 (元) |  |  |  |  | 备注
[6 empty] | 综合单价 | 合价 | 其中
[8 empty] | 人工费 | 机械费 | 暂估价
1 | 011701006001 | 满堂脚手架 | 满堂脚手架搭、拆（含本项目装修所有脚手架费用） | m2 | 48.83
2 | 01B001 | 其他措施费 | 包括该工程的一切施工相关费，及本次工程中清单未描述之处的土建已完成部位因装修需要必须拆除的构建、管线、开槽、修补、开孔、材料运输等费用，不同交接处的美缝费用，施工现场内一切垃圾的清理、外运费用，本项由投标单位自行勘察现场及图纸进行报价，结算时不做变更。 | 项 | 1
本页小计
合计

## 表10_2_2-20 施工组织（总价）措施项目清单与计价
【表10.2.2-20】
施工组织（总价）措施项目清单与计价表
工程名称:装修 |  |  | 标段: | 第1页 共1页
序号 | 项目编号 | 项目名称 | 计算基础 | 费率 (%) | 金额 (元) | 备注
1 | 011707001001 | 安全文明施工费
1.1 |  | 安全文明施工基本费
2 | Z01110900801 | 提前竣工增加费
3 | 011707004001 | 二次搬运费
4 | 011707005001 | 冬雨季施工增加费
5 |  | 其他施工组织措施费
合 计

## 表10_2_2-21 其他项目清单与计价汇总表
【表10.2.2-21】
其他项目清单与计价汇总表
工程名称:装修 |  | 标段: | 第1页 共1页
序号 | 项 目 名 称 | 金额(元) | 备注
1 | 暂列金额 | 6000 | 明细详见表10.2.2-22
1.1 | 标化工地增加费 | 0 | 明细详见表10.2.2-22
1.2 | 优质工程增加费 | 0 | 明细详见表10.2.2-22
1.3 | 其他暂列金额 | 6000 | 明细详见表10.2.2-22
2 | 暂估价 | 0
2.1 | 材料（设备）暂估价 | 0 | 明细详见表10.2.2-23
2.2 | 专业工程暂估价 | 0 | 明细详见表10.2.2-24
2.3 | 专项技术措施暂估价 | 0 | 明细详见表10.2.2-25
3 | 计日工 |  | 明细详见表10.2.2-26
4 | 总承包服务费 |  | 明细详见表10.2.2-27
合 计

## 表10_2_2-22 暂列金额明细表
【表10.2.2-22】
暂列金额明细表
工程名称:装修 |  | 标段: |  | 第1页 共1页
序号 | 项 目 名 称 | 计量单位 | 暂定金额(元) | 备注
1 | 标化工地增加费 | 项
2 | 优质工程增加费 | 项
3 | 其他暂列金额 | 项 | 6000 | 估算比例一般不高于5%
3.1 | 其他暂列金额 | 项
3.2 | 暂列金 | 项 | 6000
合计 |  |  | 6000

## 表10_2_2-23 材料（工程设备）暂估单价表
【表10.2.2-23】
材料（工程设备）暂估单价表
单位(专业)工程名称:湖州师范学院文学院多功能微视频录制实验室装饰工程-装修 |  |  |  | 标段: | 第1页 共1页
序号 | 材料（工程设备）名称、规格、型号 | 计量 单位 | 数量 | 单价 | 合价 | 备注
合计

## 表10_2_2-24 专业工程暂估价表
【表10.2.2-24】
专业工程暂估价表
单位(专业)工程名称:湖州师范学院文学院多功能微视频录制实验室装饰工程-装修 |  | 标段: | 第1页 共1页
序号 | 工 程 名 称 | 工程内容 | 暂估金额(元) | 备注
合计

## 表10_2_2-25 专项技术措施暂估价表
【表10.2.2-25】
专项技术措施暂估价表
单位(专业)工程名称:湖州师范学院文学院多功能微视频录制实验室装饰工程-装修 |  | 标段: | 第1页 共1页
序号 | 工 程 名 称 | 工程内容 | 暂估金额(元) | 备注
合计 |  |  | 0

## 表10_2_2-26 计日工表
【表10.2.2-26】
计 日 工 表
单位(专业)工程名称:湖州师范学院文学院多功能微视频录制实验室装饰工程-装修 |  | 标段: |  | 第1页 共1页
编号 | 项 目 名 称 | 单位 | 数量 | 综合单价(元) | 合价(元)
一 | 人 工 | 元
1
2
3
4
5
人 工 小 计
二 | 材 料 | 元
1
2
3
4
5
材 料 小 计
三 | 施 工 机 械 | 元
1
2
3
4
5
施工机械小计
总 计

## 表10_2_2-27 总承包服务费计价表
【表10.2.2-27】
总承包服务费计价表
单位(专业)工程名称:湖州师范学院文学院多功能微视频录制实验室装饰工程-装修 |  |  | 标段: |  | 第1页 共1页
序号 | 项目名称 | 项目价值(元) | 服务内容 | 计算基础 | 费率(%) | 金额(元)
1 | 发包人单独发包的专业工程
1.1 | 专业发包工程管理费
2 | 发包人提供材料(设备)
2.1 | 甲供材料设备保管费
| 合计 | - | - |  | -

## 表10_2_2-29 主要工日一览表
【表10.2.2-29】
主要工日一览表
工程名称:装修 |  |  | 标段: |  | 第1页 共1页
序号 | 工日名称（类别） | 单位 | 数量 | 单价(元) | 合价（元） | 备注

## 表10_2_2-30 发包人提供材料和设备一览表
【表10.2.2-30】
发包人提供材料和设备一览表
工程名称:装修 |  |  | 标段: |  |  | 第1页 共1页
序号 | 材料(设备)名称、规格、型号 | 单位 | 数量 | 单价 (元) | 交货 方式 | 送达 地点 | 备注

## 表10_2_2-31 主要材料和工程设备一览表
【表10.2.2-31】
主要材料和工程设备一览表
工程名称:装修 |  |  |  | 标段: |  | 第1页 共1页
序号 | 名称、规格、型号 | 单位 | 数量 | 单价(元) | 合价（元） | 备注

## 表10_2_2-32 主要机械台班一览表
【表10.2.2-32】
主要机械台班一览表
工程名称:装修 |  |  | 标段: |  | 第1页 共1页
序号 | 机械名称、规格、型号 | 单位 | 数 量 | 单价(元) | 合价（元） | 备注

## 2_表10_2_2-16 分部分项工程清单与计价表
【表10.2.2-16】
分部分项工程清单与计价表
单位(专业)工程名称:湖州师范学院文学院多功能微视频录制实验室装饰工程-安装 | [5 empty] | 标段: |  |  | 第1页 共3页
序号 | 项目编码 | 项目名称 | 项目特征 | 计量 单位 | 工程量 | 金 额 (元) |  |  |  |  | 备注
[6 empty] | 综合单价 | 合价 | 其中
[8 empty] | 人工费 | 机械费 | 暂估价
D 电气设备安装工程
1 | 030404017003 | 配电箱 | 原走廊配电箱内接线、检查、调试，增加空气开关等 | 项 | 1
2 | 030404017001 | 配电箱 | 悬挂嵌入式配电箱安装（箱内元器件的配备型号及数量需满足现场用电回路的要求） | 台 | 1
3 | 030404017002 | 配电箱 | 立柜式空调开关控制箱安装 | 台 | 1
4 | 030411001001 | 配管 | 砖、混凝土结构暗配刚性阻燃管 PC20 | m | 122.70
5 | 030411001002 | 配管 | 砖、混凝土结构暗配刚性阻燃管 PC25 | m | 28.30
6 | 030411004001 | 配线 | 管内穿照明线 BV2.5 | m | 264.00
7 | 030411004002 | 配线 | 管内穿照明线 BVR2.5 | m | 132.00
8 | 030411004003 | 配线 | 管内穿空调动力线 BV4 | m | 54.00
9 | 030411004004 | 配线 | 管内穿空调动力线 BVR4 | m | 18.00
10 | 030411004005 | 配线 | 管内穿动力线 BV10 | m | 36.00
11 | 030411004006 | 配线 | 管内穿动力线 BVR10 | m | 12.00
本页小计
【表10.2.2-16】
分部分项工程清单与计价表
单位(专业)工程名称:湖州师范学院文学院多功能微视频录制实验室装饰工程-安装 | [5 empty] | 标段: |  |  | 第2页 共3页
序号 | 项目编码 | 项目名称 | 项目特征 | 计量 单位 | 工程量 | 金 额 (元) |  |  |  |  | 备注
[6 empty] | 综合单价 | 合价 | 其中
[8 empty] | 人工费 | 机械费 | 暂估价
12 | 030411006001 | 接线盒 | 暗装接线盒 | 个 | 12
13 | 030411006002 | 接线盒 | 开关盒、插座盒安装 | 个 | 13
14 | 030412005001 | 荧光灯 | 600*600LED格栅灯安装 | 套 | 8
15 | 030404034001 | 照明开关 | 跷板暗开关安装 双控双联 | 个 | 2
16 | 030404035001 | 插座 | 二三极五孔插座安装 | 个 | 12
17 | 030414002001 | 送配电装置系统 | 送配电装置系统调试 1kV以下交流供电(综 合) | 系统 | 1
E 建筑智能化工程
18 | 030411005001 | 接线箱 | 弱电接线箱接线箱翻新、箱内设备调整 确保新增网络端口信号流畅 | 个 | 1
19 | 030411001003 | 配管 | 砖、混凝土结构明配刚性阻燃管 PC20（每根管内穿放2跟网线） 含管卡等配件的安装 | m | 210.00
20 | 030502005001 | 双绞线缆 | 管内穿放双绞网络六类线 CAT6E 含双绞线链路测试 | m | 450.00
21 | 030502012001 | 信息插座 | 信息插座（双口）安装 包括底盒、模块、面板等的安装 | 个 | 3
本页小计
【表10.2.2-16】
分部分项工程清单与计价表
单位(专业)工程名称:湖州师范学院文学院多功能微视频录制实验室装饰工程-安装 | [5 empty] | 标段: |  |  | 第3页 共3页
序号 | 项目编码 | 项目名称 | 项目特征 | 计量 单位 | 工程量 | 金 额 (元) |  |  |  |  | 备注
[6 empty] | 综合单价 | 合价 | 其中
[8 empty] | 人工费 | 机械费 | 暂估价
合计

## 2_表10_2_2-16 施工技术措施项目清单与计价表
【表10.2.2-16】
施工技术措施项目清单与计价表
单位(专业)工程名称:湖州师范学院文学院多功能微视频录制实验室装饰工程-安装 | [5 empty] | 标段: |  |  | 第1页 共1页
序号 | 项目编码 | 项目名称 | 项目特征 | 计量 单位 | 工程量 | 金 额 (元) |  |  |  |  | 备注
[6 empty] | 综合单价 | 合价 | 其中
[8 empty] | 人工费 | 机械费 | 暂估价
1 | 031301017001 | 脚手架搭拆 | 脚手架搭拆费用 | 项 | 1
本页小计
合计

## 2_表10_2_2-20 施工组织（总价）措施项目清单与
【表10.2.2-20】
施工组织（总价）措施项目清单与计价表
工程名称:安装 |  |  | 标段: | 第1页 共1页
序号 | 项目编号 | 项目名称 | 计算基础 | 费率 (%) | 金额 (元) | 备注
1 | 031302001001 | 安全文明施工费
1.1 |  | 安全文明施工基本费
2 | Z03130200801 | 提前竣工增加费
3 | 031302004001 | 二次搬运费
4 | 031302005001 | 冬雨季施工增加费
5 |  | 其他施工组织措施费
合 计

## 2_表10_2_2-21 其他项目清单与计价汇总表
【表10.2.2-21】
其他项目清单与计价汇总表
工程名称:安装 |  | 标段: | 第1页 共1页
序号 | 项 目 名 称 | 金额(元) | 备注
1 | 暂列金额 | 0 | 明细详见表10.2.2-22
1.1 | 标化工地增加费 | 0 | 明细详见表10.2.2-22
1.2 | 优质工程增加费 | 0 | 明细详见表10.2.2-22
1.3 | 其他暂列金额 | 0 | 明细详见表10.2.2-22
2 | 暂估价 | 0
2.1 | 材料（设备）暂估价 | 0 | 明细详见表10.2.2-23
2.2 | 专业工程暂估价 | 0 | 明细详见表10.2.2-24
2.3 | 专项技术措施暂估价 | 0 | 明细详见表10.2.2-25
3 | 计日工 |  | 明细详见表10.2.2-26
4 | 总承包服务费 |  | 明细详见表10.2.2-27
合 计

## 2_表10_2_2-22 暂列金额明细表
【表10.2.2-22】
暂列金额明细表
工程名称:安装 |  | 标段: |  | 第1页 共1页
序号 | 项 目 名 称 | 计量单位 | 暂定金额(元) | 备注
1 | 标化工地增加费 | 项
2 | 优质工程增加费 | 项
3 | 其他暂列金额 | 项 |  | 估算比例一般不高于5%
3.1 | 其他暂列金额 | 项
合计

## 2_表10_2_2-23 材料（工程设备）暂估单价表
【表10.2.2-23】
材料（工程设备）暂估单价表
单位(专业)工程名称:湖州师范学院文学院多功能微视频录制实验室装饰工程-安装 |  |  |  | 标段: | 第1页 共1页
序号 | 材料（工程设备）名称、规格、型号 | 计量 单位 | 数量 | 单价 | 合价 | 备注
合计

## 2_表10_2_2-24 专业工程暂估价表
【表10.2.2-24】
专业工程暂估价表
单位(专业)工程名称:湖州师范学院文学院多功能微视频录制实验室装饰工程-安装 |  | 标段: | 第1页 共1页
序号 | 工 程 名 称 | 工程内容 | 暂估金额(元) | 备注
合计

## 2_表10_2_2-25 专项技术措施暂估价表
【表10.2.2-25】
专项技术措施暂估价表
单位(专业)工程名称:湖州师范学院文学院多功能微视频录制实验室装饰工程-安装 |  | 标段: | 第1页 共1页
序号 | 工 程 名 称 | 工程内容 | 暂估金额(元) | 备注
合计 |  |  | 0

## 2_表10_2_2-26 计日工表
【表10.2.2-26】
计 日 工 表
单位(专业)工程名称:湖州师范学院文学院多功能微视频录制实验室装饰工程-安装 |  | 标段: |  | 第1页 共1页
编号 | 项 目 名 称 | 单位 | 数量 | 综合单价(元) | 合价(元)
一 | 人 工 | 元
1
2
3
4
5
人 工 小 计
二 | 材 料 | 元
1
2
3
4
5
材 料 小 计
三 | 施 工 机 械 | 元
1
2
3
4
5
施工机械小计
总 计

## 2_表10_2_2-27 总承包服务费计价表
【表10.2.2-27】
总承包服务费计价表
单位(专业)工程名称:湖州师范学院文学院多功能微视频录制实验室装饰工程-安装 |  |  | 标段: |  | 第1页 共1页
序号 | 项目名称 | 项目价值(元) | 服务内容 | 计算基础 | 费率(%) | 金额(元)
1 | 发包人单独发包的专业工程
1.1 | 专业发包工程管理费
2 | 发包人提供材料(设备)
2.1 | 甲供材料设备保管费
| 合计 | - | - |  | -

## 2_表10_2_2-29 主要工日一览表
【表10.2.2-29】
主要工日一览表
工程名称:安装 |  |  | 标段: |  | 第1页 共1页
序号 | 工日名称（类别） | 单位 | 数量 | 单价(元) | 合价（元） | 备注

## 2_表10_2_2-30 发包人提供材料和设备一览表
【表10.2.2-30】
发包人提供材料和设备一览表
工程名称:安装 |  |  | 标段: |  |  | 第1页 共1页
序号 | 材料(设备)名称、规格、型号 | 单位 | 数量 | 单价 (元) | 交货 方式 | 送达 地点 | 备注

## 2_表10_2_2-31 主要材料和工程设备一览表
【表10.2.2-31】
主要材料和工程设备一览表
工程名称:安装 |  |  |  | 标段: |  | 第1页 共1页
序号 | 名称、规格、型号 | 单位 | 数量 | 单价(元) | 合价（元） | 备注

## 2_表10_2_2-32 主要机械台班一览表
【表10.2.2-32】
主要机械台班一览表
工程名称:安装 |  |  | 标段: |  | 第1页 共1页
序号 | 机械名称、规格、型号 | 单位 | 数 量 | 单价(元) | 合价（元） | 备注