## 表10_2_2-1 招标工程量清单封面格式
【表10.2.2-1】
| 湖州市红十字应急救护学院整修工程 | 工程
招标工程量清单
招 标 人:
(单位盖章)
造价咨询人:
(单位盖章)

## 表10_2_2-2 招标工程量清单扉页格式
【表10.2.2-2】
| 湖州市红十字应急救护学院整修工程 |  |  | 工程
招标工程量清单
招 标 人: |  | 造价咨询人:
| (单位盖章) |  | (单位资质专用章)
法定代表人 或其授权人: |  | 法定代表人 或其授权人:
| (签字或盖章) |  | (签字或盖章)
编 制 人: |  | 复 核 人:
| (造价工程师签字盖专用章) |  | (造价工程师签字盖专用章)
编制时间: |  | 复核时间:

## 表10_2_2-11 编制说明
【表10.2.2-11】
编制说明
工程名称:湖州市红十字应急救护学院整修工程 | 第1页 共2页
一、工程量清单编制依据： 1、本工程为湖州市红十字应急救护学院整修工程。 2、《建设工程工程量清单计价规范》（GB50500-2013）； 3、《浙江省建设工程工程量清单计价指引》； 4、《浙江省建设工程计价规则(2018版)》； 5、《房屋建筑与装饰工程预算定额(2018版)》、《浙江省通用安装工程预算定额(2018版)》； 6、主要人工、材料价格按湖州市建设工程造价信息（市区）及浙江省建设工程造价信息2022年第7期计入； 二、工程质量、工期、材料、施工等要求：详见招标文件。 三、清单说明中的工作内容描述是主要工作内容，其他辅助工作内容投标人自行考虑，并计入综合单价及合价。 四、其他有关说明： 1、装饰材料样式、颜色需由甲方、设计、监理认可后施工。 2、工程量清单应与投标须知、合同条款、技术规范及图纸等文件结合理解或解释。分部分项工程量清单中的工程量是按实物净量计算的，一切损耗均应在投标报价的综合单价中考虑。 3、单项目特征现场施工主要内容，对于没有在清单中列出的工作内容或清单中项目特征如有描述不清或未描述详尽的（无法用文字表述详尽），投标人结合施工图纸、清单编码、相关图集要求进行报价；投标人综合单价组价时必须依据施工规范综合考虑，综合单价应包含了这一计量单位项目范围内的所有工作内容所需的直接费、企业管理费、利润以及风险等所有费用。 4、措施项目清单所列措施项目内容仅供参考，投标人应根据工程实际情况和施工组织设计进行测算并入报价，今后不得调整；若今后工程实施中发生新的措施项目但投标文件未列入的项目，按投标人在风险费或其它项目中考虑，今后不得增加；措施项目清单计价表投标人可自行补充。 5、本工程疫情常态化防控费用，包括人员进出防护费、防护物资费、相关核酸检测费、宣传教育费、临时隔离设施费、防控人员费以及其他额外增加的内容，请施工单位自行在安全文明施工费中考虑报价，结算不做调整 6、投标人需充分考虑以下影响因素，由此产生的费用计入投标报价中： 1）、环境保护、工程围护、交通维护、警示措施必须按有关部门的要求，并承担相关费用； 2）、施工期间必须采用措施保证周边区域的正常安全出入，与施工交接的已完成建筑物、各种管线的保护措施及费用请投标人计入投标总价； 3）、要求中标人设专职的协调人员处理、协调施工期间可能发生的纠纷、零星政策处理，所产生的费用投标时在措施费内予以考虑； 4）、本工程施工区域内及周边已有建筑物、道路、给水管道、电力、通信管道等，中标人在施工过程中必须注意保护，如有损坏，必须原样修复，所需费用请在投标报价中予以考虑； 5）、垃圾清理及外运，所有施工中产生的建筑垃圾在施工完成后必须清理外运，运距、堆放地点及有关部门涉及的各项费用承包人自行考虑，装修完成现场必须清理干净； 6）、施工员办公用房场地、材料堆放及加工场地均由建设单位统一分配，中标人应充分考虑施工场地内部道路狭窄对材料运输、堆放及施工带来的困难，本工程所采用的材料，投标人在投标报价时必须考虑材料运至工地，到工地后的卸车、二次搬运、保管、验收所产生的费用，请投标人在投标报价的措施费用中予以考虑。工程结算时，不作调整。中标人必须服从业主安排并按业主要求实施； 7）、施工技术措施费各投标单位根据本工程实际情况自主报价，中标后不做调整； 8）、对本工程中所用材料，在施工过程中发包人有权根据实际情况再作调整； 9）、本工程施工现场承包人必须采取有效措施保护成品； 10）、本工程所有有关石材或块料的清单子目，投标综合单价中均应包括材料的切割、开槽、倒角磨边、防腐防锈、六面防护等费用，请在投标报价中综合考虑，计入综合单价； 11）、所有木基层、木饰面须达到设计所要求的阻燃等级，方可施工，相应的费用，请在投标报价中综合考虑，计入综合单价； 12)、同一楼层的所有地面均需达到设计标高，厚度在基层调整，需投标单位综合考虑在本工程报价中，结算时不予调整； 13)、天棚工程报价中须包含灯孔、上人孔、空调进出风口的费用； 14）、本工程预留金人民币5000元列入建筑分项中，用于本工程施工合同签订时尚未确定或者不可预见的所需材料、设备、服务的采购，施工中可能发生的工程变更、合同约定调整因素出现时的工程价款调整以及发生的索赔、现场签证确认等的费用；
【表10.2.2-11】
编制说明
工程名称:湖州市红十字应急救护学院整修工程 | 第2页 共2页
五、品牌推荐（以下材料三选一，标注于主要材料价格表中，未注明的由业主在以下材料任选其一）： 1、乳胶漆：立邦、多乐士、华润 2、瓷砖：诺贝尔、马可波罗、蒙娜丽莎 3、铝合金门窗：栋梁、浙江新详、凤铝 4、PVC塑胶地板：得嘉、洁福、阿姆斯壮 5、木工板:德华兔宝宝、千年舟、莫干山 6、开关插座：正泰、德力西、人民 7、电线、电缆;杭州中策、久盛、元通 8、玻璃：南玻、耀皮、金晶 9、地弹簧：雅洁、坚朗、富尔达 10、硅钙板：三乐、宏丽、诺森 11、LED灯具：欧普、雷士、阳光 12、门禁：领智科技，安快，百胜 13、成品木质门：TATA、世友、大富豪 14、线管：金洁，中财，康泰

## 1_表10_2_2-16 分部分项工程清单与计价表
【表10.2.2-16】
分部分项工程清单与计价表
单位(专业)工程名称:建树大厦一层到三层-建筑 | [5 empty] | 标段: |  |  | 第1页 共8页
序号 | 项目编码 | 项目名称 | 项目特征 | 计量 单位 | 工程量 | 金 额 (元) |  |  |  |  | 备注
[6 empty] | 综合单价 | 合价 | 其中
[8 empty] | 人工费 | 机械费 | 暂估价
|  | 一楼 |  |  | 0
1 | 01B001 | 搬运 | 原室内物品搬运至建设单位指定地点 | 项 | 1
2 | 01B002 | 拆除 | 墙面乳胶漆部分拆除至水泥砂浆面层，部分空鼓部分拆除至砖墙（保护墙面广告，如需拆除，完工后恢复），墙面瓷砖腰线拆除，窗帘、窗套等拆除，过道上铝合金分隔门拆除，垃圾外运，施工区域面积约186平方米。 | 项 | 1
3 | 01B003 | 吊顶维修 | 吊扇拆除，硅钙板吊顶维修，投标单位考察现场后报价。 | 项 | 1
4 | 01B004 | 强电线路改造 | 室内原明管线路改安装，包含开槽、埋管、穿线、线槽修补，开关盒，插座盒墙面开孔，嵌入安装，明管线路约50米，投标单位考察现场后报价。 | 项 | 1
5 | 010807001001 | 金属（塑钢、断桥）窗 | 1、老铝合金玻璃窗拆除，窗洞整形； 2、80系列铝合金断桥隔热推拉窗（部分上部固定玻璃），玻璃型号5+9+5，1.4双钢化中空玻璃； 3、包含五金，结构胶等； 4、铝合金颜色由建设单位选定； | m2 | 5.20
6 | 01B005 | 窗帘 | 1、罗马杆安装，遮光布帘安装； 2、工程量为罗马杆长度，窗帘长度至离地20cm | m | 4.00
本页小计
【表10.2.2-16】
分部分项工程清单与计价表
单位(专业)工程名称:建树大厦一层到三层-建筑 | [5 empty] | 标段: |  |  | 第2页 共8页
序号 | 项目编码 | 项目名称 | 项目特征 | 计量 单位 | 工程量 | 金 额 (元) |  |  |  |  | 备注
[6 empty] | 综合单价 | 合价 | 其中
[8 empty] | 人工费 | 机械费 | 暂估价
7 | 010805005001 | 全玻自由门 | 1、老铝合金平开门拆除，门洞整形； 2、12mm钢化无框玻璃门，上部为固定玻璃，包含不锈钢上夹，地弹簧，拉手，门锁等五金配件 | m2 | 4.35
8 | 01B006 | 智能门锁 | 玻璃门智能门禁系统，包含接线等 | 套 | 1
9 | 010808004001 | 金属门窗套 | 门洞整形，木龙骨+15mm阻燃板门套基层，1mm厚不锈钢门套面层，不锈钢颜色建设单位选定。 | m2 | 3.29
10 | 011105006001 | 金属踢脚线 | 15mm细木工板基础，刷防火涂料三遍，拉丝不锈钢踢脚线，颜色由建设单位选定 | m2 | 7.71
11 | 011407001001 | 墙面喷刷涂料 | 1、原涂料面层拆除后局部空鼓的地方及墙面瓷砖拆除处拆除至结构层，水泥砂浆重新粉刷修补，投标单位综合考虑后报价； 2、基层处理； 3、满批腻子二遍，乳胶漆三遍 | m2 | 100.00
12 | 011108001001 | 石材零星项目-大理石窗台板 | 干混砂浆铺贴15mm厚大理石窗台板，石材倒角磨边，颜色由建设单位选定 | m2 | 0.90
|  | 二楼 |  |  | 0
13 | 01B007 | 搬运 | 原室内物品搬运至建设单位指定地点 | 项 | 1
本页小计
【表10.2.2-16】
分部分项工程清单与计价表
单位(专业)工程名称:建树大厦一层到三层-建筑 | [5 empty] | 标段: |  |  | 第3页 共8页
序号 | 项目编码 | 项目名称 | 项目特征 | 计量 单位 | 工程量 | 金 额 (元) |  |  |  |  | 备注
[6 empty] | 综合单价 | 合价 | 其中
[8 empty] | 人工费 | 机械费 | 暂估价
14 | 01B008 | 拆除 | 办公室吊顶拆除，内地板拆除，水泥砂浆找平，大厅地砖面层处理，室内所有踢脚线拆除、水泥砂浆找平，达到地胶地面施工条件墙面木质护墙板、木质门及门套、木质窗套、窗帘盒（大厅除外）、窗帘、吊顶木质线条等拆除，垃圾外运，施工区域面积约241平方米。 | 项 | 1
15 | 010807001002 | 金属（塑钢、断桥）窗 | 1、老铝合金玻璃窗拆除，窗洞整形； 2、80系列铝合金断桥隔热推拉窗（部分上部固定玻璃），玻璃型号5+9+5，1.4双钢化中空玻璃； 3、包含五金，结构胶等； 4、铝合金颜色由建设单位选定； | m2 | 31.68
16 | 010805005002 | 全玻自由门 | 1、办公室木门拆除，门洞整形； 2、12mm钢化无框玻璃门2200*1100，包含不锈钢上夹，地弹簧，拉手，门锁等五金配件 | 樘 | 4
17 | 010808004002 | 金属门窗套 | 门洞整形，木龙骨+15mm阻燃板门套基层，1mm厚不锈钢门套面层，不锈钢颜色建设单位选定。 | m2 | 9.59
本页小计
【表10.2.2-16】
分部分项工程清单与计价表
单位(专业)工程名称:建树大厦一层到三层-建筑 | [5 empty] | 标段: |  |  | 第4页 共8页
序号 | 项目编码 | 项目名称 | 项目特征 | 计量 单位 | 工程量 | 金 额 (元) |  |  |  |  | 备注
[6 empty] | 综合单价 | 合价 | 其中
[8 empty] | 人工费 | 机械费 | 暂估价
18 | 010805005003 | 全玻自由门 | 1、老玻璃门及防盗门拆除、外面卷帘门拆除、木质门窗套拆除，门洞整形； 2、12mm钢化无框玻璃门，包含不锈钢上夹，地弹簧，拉手，门锁等五金配件 | m2 | 10.08
19 | 011103001001 | 塑胶板楼地面 | 地胶地面（地砖及地板拆除后区域） 1、地面清扫，界面处理； 2、自流平基层（高差部分综合考虑报价） 2、3mm厚以上厚同质透心PVC塑胶卷材地面，专用粘结剂粘贴； 3、接缝处做到无缝平滑，完成面平整、无凹凸、无裂缝； 4、结构胶收边； 5、颜色由建设单位选定。 | m2 | 241.38
20 | 011105006002 | 金属踢脚线 | 15mm细木工板基础，刷防火涂料三遍，拉丝不锈钢踢脚线，颜色由建设单位选定 | m2 | 9.88
21 | 01B009 | 吊顶维修 | 二层大厅吊扇拆除，硅钙板吊顶维修，投标单位考察现场后报价。 | 项 | 1
22 | 011302001001 | 吊顶天棚 | 房间内安装600*600硅钙板吊顶，包含轻钢龙骨、面层等。 | m2 | 101.32
23 | 01B010 | 600*600LED平板灯 | 房间内安装600*600LED平板灯，包含接线改造等 | 套 | 12
本页小计
【表10.2.2-16】
分部分项工程清单与计价表
单位(专业)工程名称:建树大厦一层到三层-建筑 | [5 empty] | 标段: |  |  | 第5页 共8页
序号 | 项目编码 | 项目名称 | 项目特征 | 计量 单位 | 工程量 | 金 额 (元) |  |  |  |  | 备注
[6 empty] | 综合单价 | 合价 | 其中
[8 empty] | 人工费 | 机械费 | 暂估价
24 | 01B011 | 强电改造 | 房间内增加86型开关（三开）6个、五孔插座15个，包含线路开槽、埋管、穿线、线槽修补等，投标单位考察现场后报价 | 项 | 1
25 | 011407001002 | 墙面喷刷涂料 | 1、门套、窗套、窗帘盒及护墙板线条拆除位置，水泥砂浆重新粉刷修补，投标单位综合考虑后报价； 2、基层处理； 3、满批腻子二遍，乳胶漆三遍 | m2 | 129.90
26 | 011108001002 | 石材零星项目-大理石窗台板 | 干混砂浆铺贴15mm厚大理石窗台板，石材倒角磨边，颜色由建设单位选定 | m2 | 5.06
27 | 011108001003 | 石材零星项目-大理石门槛石 | 老门槛石拆除，干混砂浆铺贴15mm厚大理石门槛石，石材倒角磨边，颜色由建设单位选定 | m2 | 2.35
28 | 01B012 | 窗帘 | 1、轨道安装，遮光布帘安装； 2、工程量为轨道长度，窗帘长度至离地20cm | m | 16.88
29 | 01B013 | 窗帘盒 | 大厅窗户窗帘盒喷白色油漆 | m | 8.08
30 | 010810002001 | 木窗帘盒 | 办公室内新做木质窗帘盒，15mm阻燃板基层，石膏板贴面，乳胶漆刷白 | m | 8.80
31 | 010805005004 | 全玻自由门 | 1、办公区新安装门； 2、12mm钢化无框玻璃门，包含不锈钢上夹，地弹簧，拉手等五金配件； | m2 | 5.04
32 | 01B014 | 智能门锁 | 玻璃门智能门禁系统，包含接线等 | 套 | 3
本页小计
【表10.2.2-16】
分部分项工程清单与计价表
单位(专业)工程名称:建树大厦一层到三层-建筑 | [5 empty] | 标段: |  |  | 第6页 共8页
序号 | 项目编码 | 项目名称 | 项目特征 | 计量 单位 | 工程量 | 金 额 (元) |  |  |  |  | 备注
[6 empty] | 综合单价 | 合价 | 其中
[8 empty] | 人工费 | 机械费 | 暂估价
|  | 三楼 |  |  | 0
33 | 01B015 | 拆除 | 办公室内地板及木质踢脚线拆除，木质窗套、门套、木门、窗帘盒、窗帘、室内水槽、墙面瓷砖面层、镜子、推拉门等拆除，垃圾外运，施工区域面积约201平方米。 | 项 | 1
34 | 01B016 | 开门洞 | 墙体新开门洞，门洞尺寸与其他门洞大小一致，包含过梁板，门洞整形、修补及垃圾外运等。 | 樘 | 1
35 | 010807001003 | 金属（塑钢、断桥）窗 | 1、老铝合金玻璃窗拆除，窗洞整形； 2、80系列铝合金断桥隔热推拉窗（部分上部固定玻璃），玻璃型号5+9+5，1.4双钢化中空玻璃； 3、包含五金，结构胶等； 4、铝合金颜色由建设单位选定； | m2 | 35.64
36 | 011102003001 | 块料楼地面 | 1、地板拆除后基层清理； 2、600*600地砖地面，水泥砂浆黏贴； | m2 | 201.00
37 | 011105002001 | 石材踢脚线 | 100mm高黑色大理石踢脚线，水泥砂浆黏贴，包含石材磨边倒角及打胶等。 | m2 | 14.91
38 | 010801002001 | 木质门带套 | 2000*800成品木质门带门套，门套基础为15mm细木工板，包含五金及执手门锁，样式由建设单位选定 | 樘 | 7
本页小计
【表10.2.2-16】
分部分项工程清单与计价表
单位(专业)工程名称:建树大厦一层到三层-建筑 | [5 empty] | 标段: |  |  | 第7页 共8页
序号 | 项目编码 | 项目名称 | 项目特征 | 计量 单位 | 工程量 | 金 额 (元) |  |  |  |  | 备注
[6 empty] | 综合单价 | 合价 | 其中
[8 empty] | 人工费 | 机械费 | 暂估价
39 | 011407001003 | 墙面喷刷涂料 | 1、墙面拆除位置，水泥砂浆重新粉刷修补，投标单位综合考虑后报价； 2、基层处理； 3、满批腻子二遍，乳胶漆三遍 | m2 | 100.00
40 | 011108001004 | 石材零星项目-大理石窗台板 | 干混砂浆铺贴15mm厚大理石窗台板，石材倒角磨边，颜色由建设单位选定 | m2 | 5.94
41 | 011108001005 | 石材零星项目-大理石门槛石 | 老门槛石拆除，干混砂浆铺贴15mm厚大理石门槛石，石材倒角磨边，颜色由建设单位选定 | m2 | 1.51
42 | 01B017 | 窗帘 | 1、罗马杆安装，遮光布帘安装； 2、工程量为罗马杆长度，窗帘长度至离地20cm | m | 19.80
43 | 010808004003 | 金属门窗套 | 门洞整形，木龙骨+15mm阻燃板门套基层，1mm厚不锈钢门套面层，不锈钢颜色建设单位选定。 | m2 | 6.21
44 | 01B018 | 书柜 | 办公室间门洞定制成品间隔书柜，样式颜色由建设单位选定，工程量为投影面积（采用三聚氰胺板材E1级） | m2 | 10.80
45 | 010805005005 | 全玻自由门 | 1、走廊门拆除； 2、12mm钢化无框玻璃门，包含不锈钢上夹，地弹簧，拉手等五金配件； | m2 | 10.08
46 | 01B019 | 智能门锁 | 玻璃门智能门禁系统，包含接线等 | 套 | 2
本页小计
【表10.2.2-16】
分部分项工程清单与计价表
单位(专业)工程名称:建树大厦一层到三层-建筑 | [5 empty] | 标段: |  |  | 第8页 共8页
序号 | 项目编码 | 项目名称 | 项目特征 | 计量 单位 | 工程量 | 金 额 (元) |  |  |  |  | 备注
[6 empty] | 综合单价 | 合价 | 其中
[8 empty] | 人工费 | 机械费 | 暂估价
合计

## 1_表10_2_2-16 施工技术措施项目清单与计价表
【表10.2.2-16】
施工技术措施项目清单与计价表
单位(专业)工程名称:建树大厦一层到三层-建筑 | [5 empty] | 标段: |  |  | 第1页 共1页
序号 | 项目编码 | 项目名称 | 项目特征 | 计量 单位 | 工程量 | 金 额 (元) |  |  |  |  | 备注
[6 empty] | 综合单价 | 合价 | 其中
[8 empty] | 人工费 | 机械费 | 暂估价
1 | 011701006001 | 脚手架-室内装饰改造 | 投标单位通过勘察现场后对本项目内部装饰所需要的脚手架在此项中进行报价，一旦中标不再调整，外立面和玻璃幕墙脚手架另列。 | 项 | 1
2 | 01B020 | 成品保护及保洁 | 1、不需要改造的区域，需要进行成品保护，若有损坏，中标单位维修赔偿， 2、卫生保洁，施工完后，对施工区域进行精打扫，达到业主要求 | 项 | 1
3 | 01B021 | 其他技术措施费 | 投标单位通过勘察现场后对本项目预期所产生的其他技术措施费做出报价，包含水电配合的打孔、成品保护、保护性拆除、垃圾外运、防油漆喷溅、必要的施工护栏保护措施等 | 项 | 1
本页小计
合计

## 1_表10_2_2-21 其他项目清单与计价汇总表
【表10.2.2-21】
其他项目清单与计价汇总表
工程名称:建筑 |  | 标段: | 第1页 共1页
序号 | 项 目 名 称 | 金额(元) | 备注
1 | 暂列金额 | 5000 | 明细详见表10.2.2-22
1.1 | 标化工地增加费 | 0 | 明细详见表10.2.2-22
1.2 | 优质工程增加费 | 0 | 明细详见表10.2.2-22
1.3 | 其他暂列金额 | 5000 | 明细详见表10.2.2-22
2 | 暂估价 | 0
2.1 | 材料（设备）暂估价 | 0 | 明细详见表10.2.2-23
2.2 | 专业工程暂估价 | 0 | 明细详见表10.2.2-24
2.3 | 专项技术措施暂估价 | 0 | 明细详见表10.2.2-25
3 | 计日工 |  | 明细详见表10.2.2-26
4 | 总承包服务费 |  | 明细详见表10.2.2-27
合 计

## 1_表10_2_2-22 暂列金额明细表
【表10.2.2-22】
暂列金额明细表
工程名称:建筑 |  | 标段: |  | 第1页 共1页
序号 | 项 目 名 称 | 计量单位 | 暂定金额(元) | 备注
1 | 标化工地增加费 | 项
2 | 优质工程增加费 | 项
3 | 其他暂列金额 | 项 | 5000 | 估算比例一般不高于5%
3.1 | 其他暂列金额 | 项 | 5000
合计 |  |  | 5000