## 1【表3-4】 单位(专业)工程招标控制价计算表
【表3-4】
单位(专业)工程招标控制价计算表
单位(专业)工程名称:湖州师范学院各二级单位处级干部用房改造-建筑 |  |  |  |  | 第1页 共1页
序号 | 费用项目 |  | 计算方法 | 费率 (%) | 金额 (元)
一 | 工程量清单分部分项工程费 |  | ∑(分部分项工程量×综合单价)
| 其中 | 1.人工费+机械费 | ∑分部分项(人工费+机械费)
二 | 措施项目费
| (一)施工技术措施项目费 |  | 按综合单价
| 其中 | 2.人工费+机械费 | ∑技措施项目(人工费+机械费)
| (二)施工组织措施项目费 |  | 按项计算
| 其中 | 3.安全文明施工费(含扬尘防治增加费) | (1+2)×费率
|  | 4.工程定位复测费 | (1+2)×费率
|  | 5.冬雨季施工增加费 | (1+2)×费率
|  | 6.夜间施工增加费 | (1+2)×费率
|  | 7.已完工程及设备保护费 | (1+2)×费率
|  | 8.二次搬运费 | (1+2)×费率
|  | 9.行车、行人干扰增加费 | (1+2)×费率
|  | 10.提前竣工增加费 | (1+2)×费率
|  | 11.其他施工组织措施费（特殊地区增加费） | 按工程量清单计价要求计算
三 | 其他项目费 |  | 按相关规定计算
四 | 规费 |  | 12+13
| 12.排污费、社保费、公积金 |  | (1+2)×费率
| 13.民工工伤保险费 |  | (1+2)×费率
五 | 危险作业意外伤害保险费 |  | (1+2)×费率
六 | 税金 |  | (一+二+三+四+五)×费率
七 | 建设工程造价 |  | 一+二+三+四+五+六

## 2【表3-5】 分部分项工程量清单表与计价表
【表3-5】
分部分项工程量清单与计价表
单位(专业)工程名称:湖州师范学院各二级单位处级干部用房改造-建筑 | [8 empty] | 第1页 共14页
序号 | 项目 编码 | 项目名称 | 项目 特征 | 计量 单位 | 工程量 | 综合单价 (元) | 合价 (元) | 其中(元) |  | 备注
[8 empty] | 人工费 | 机械费
1、生科院319室
1 | 011207001001 | 墙面装饰板 | 1、30×40木龙骨，18厚细木工板基层； 2、木材面防火涂料两遍； 3、3mm厚铝塑板面层； | m2 | 18.90
2 | 01B001 | 电线整修 | 电线整修 | 项 | 1
3 | 01B002 | 材料搬运及垃圾清运 | 材料搬运及垃圾清运，运距自行考虑； | 项 | 1
2、生科院311室
4 | 011207001002 | 墙面装饰板 | 1、30×40木龙骨，18厚细木工板基层； 2、木材面防火涂料两遍； 3、3mm厚铝塑板面层； | m2 | 18.90
5 | 01B003 | 电线整修 | 电线整修 | 项 | 1
6 | 01B004 | 材料搬运及垃圾清运 | 材料搬运及垃圾清运，运距自行考虑； | 项 | 1
3、生科院309室
7 | 011207001003 | 墙面装饰板 | 1、30×40木龙骨，18厚细木工板基层； 2、木材面防火涂料两遍； 3、3mm厚铝塑板面层； | m2 | 18.90
8 | 01B005 | 电线整修 | 电线整修 | 项 | 1
本页小计
【表3-5】
分部分项工程量清单与计价表
单位(专业)工程名称:湖州师范学院各二级单位处级干部用房改造-建筑 | [8 empty] | 第2页 共14页
序号 | 项目 编码 | 项目名称 | 项目 特征 | 计量 单位 | 工程量 | 综合单价 (元) | 合价 (元) | 其中(元) |  | 备注
[8 empty] | 人工费 | 机械费
9 | 01B006 | 材料搬运及垃圾清运 | 材料搬运及垃圾清运，运距自行考虑； | 项 | 1
4、生科院307室
10 | 011207001004 | 墙面装饰板 | 1、30×40木龙骨，18厚细木工板基层； 2、木材面防火涂料两遍； 3、3mm厚铝塑板面层； | m2 | 18.90
11 | 01B007 | 电线整修 | 电线整修 | 项 | 1
12 | 01B008 | 材料搬运及垃圾清运 | 材料搬运及垃圾清运，运距自行考虑； | 项 | 1
5、政治学院431室
13 | 010402001001 | 砌块墙 | 1.砌块品种、规格、强度等级:蒸压砂加压气B06级A5 2.墙体类型:120厚 3.砂浆强度等级:MU15 | m3 | 2.88
14 | 011201001001 | 墙面一般抹灰 | 20厚水泥砂浆粉刷 | m2 | 47.96
15 | 011407001001 | 墙面喷刷涂料 | 墙面喷刷乳胶漆，腻子基层； | m2 | 47.96
16 | 01B009 | 电线整修 | 电线整修 | 项 | 1
17 | 01B010 | 材料搬运及垃圾清运 | 材料搬运及垃圾清运，运距自行考虑； | 项 | 1
6、政治学院429室
本页小计
【表3-5】
分部分项工程量清单与计价表
单位(专业)工程名称:湖州师范学院各二级单位处级干部用房改造-建筑 | [8 empty] | 第3页 共14页
序号 | 项目 编码 | 项目名称 | 项目 特征 | 计量 单位 | 工程量 | 综合单价 (元) | 合价 (元) | 其中(元) |  | 备注
[8 empty] | 人工费 | 机械费
18 | 010402001002 | 砌块墙 | 1.砌块品种、规格、强度等级:蒸压砂加压气B06级A5 2.墙体类型:120厚 3.砂浆强度等级:MU15 | m3 | 2.88
19 | 011201001002 | 墙面一般抹灰 | 20厚水泥砂浆粉刷 | m2 | 47.96
20 | 011407001002 | 墙面喷刷涂料 | 墙面喷刷乳胶漆，腻子基层； | m2 | 47.96
21 | 01B011 | 电线整修 | 电线整修 | 项 | 1
22 | 01B012 | 材料搬运及垃圾清运 | 材料搬运及垃圾清运，运距自行考虑； | 项 | 1
7、政治学院427室
23 | 010402001003 | 砌块墙 | 1.砌块品种、规格、强度等级:蒸压砂加压气B06级A5 2.墙体类型:120厚 3.砂浆强度等级:MU15 | m3 | 2.88
24 | 011201001003 | 墙面一般抹灰 | 20厚水泥砂浆粉刷 | m2 | 47.96
25 | 011407001003 | 墙面喷刷涂料 | 墙面喷刷乳胶漆，腻子基层； | m2 | 47.96
26 | 01B013 | 电线整修 | 电线整修 | 项 | 1
27 | 01B014 | 材料搬运及垃圾清运 | 材料搬运及垃圾清运，运距自行考虑； | 项 | 1
8、学生处319室
本页小计
【表3-5】
分部分项工程量清单与计价表
单位(专业)工程名称:湖州师范学院各二级单位处级干部用房改造-建筑 | [8 empty] | 第4页 共14页
序号 | 项目 编码 | 项目名称 | 项目 特征 | 计量 单位 | 工程量 | 综合单价 (元) | 合价 (元) | 其中(元) |  | 备注
[8 empty] | 人工费 | 机械费
28 | 010402001004 | 砌块墙 | 1.砌块品种、规格、强度等级:蒸压砂加压气B06级A5 2.墙体类型:120厚 3.砂浆强度等级:MU15 | m3 | 2.88
29 | 011201001004 | 墙面一般抹灰 | 20厚水泥砂浆粉刷 | m2 | 47.96
30 | 011407001004 | 墙面喷刷涂料 | 墙面喷刷乳胶漆，腻子基层； | m2 | 47.96
31 | 01B015 | 电线整修 | 电线整修 | 项 | 1
32 | 01B016 | 材料搬运及垃圾清运 | 材料搬运及垃圾清运，运距自行考虑； | 项 | 1
9、学生处317室
33 | 010402001005 | 砌块墙 | 1.砌块品种、规格、强度等级:蒸压砂加压气B06级A5 2.墙体类型:120厚 3.砂浆强度等级:MU15 | m3 | 1.32
34 | 011201001005 | 墙面一般抹灰 | 20厚水泥砂浆粉刷 | m2 | 22.00
35 | 011407001005 | 墙面喷刷涂料 | 墙面喷刷乳胶漆，腻子基层； | m2 | 22.00
36 | 01B017 | 电线整修 | 电线整修 | 项 | 1
37 | 01B018 | 材料搬运及垃圾清运 | 材料搬运及垃圾清运，运距自行考虑； | 项 | 1
10、团委329室
本页小计
【表3-5】
分部分项工程量清单与计价表
单位(专业)工程名称:湖州师范学院各二级单位处级干部用房改造-建筑 | [8 empty] | 第5页 共14页
序号 | 项目 编码 | 项目名称 | 项目 特征 | 计量 单位 | 工程量 | 综合单价 (元) | 合价 (元) | 其中(元) |  | 备注
[8 empty] | 人工费 | 机械费
38 | 010402001006 | 砌块墙 | 1.砌块品种、规格、强度等级:蒸压砂加压气B06级A5 2.墙体类型:120厚 3.砂浆强度等级:MU15 | m3 | 1.20
39 | 011201001006 | 墙面一般抹灰 | 20厚水泥砂浆粉刷 | m2 | 20.00
40 | 011407001006 | 墙面喷刷涂料 | 墙面喷刷乳胶漆，腻子基层； | m2 | 20.00
41 | 01B019 | 电线整修 | 电线整修 | 项 | 1
42 | 01B020 | 材料搬运及垃圾清运 | 材料搬运及垃圾清运，运距自行考虑； | 项 | 1
11、团委327室
43 | 010402001007 | 砌块墙 | 1.砌块品种、规格、强度等级:蒸压砂加压气B06级A5 2.墙体类型:120厚 3.砂浆强度等级:MU15 | m3 | 2.88
44 | 011201001007 | 墙面一般抹灰 | 20厚水泥砂浆粉刷 | m2 | 47.96
45 | 011407001007 | 墙面喷刷涂料 | 墙面喷刷乳胶漆，腻子基层； | m2 | 47.96
46 | 01B021 | 电线整修 | 电线整修 | 项 | 1
47 | 01B022 | 材料搬运及垃圾清运 | 材料搬运及垃圾清运，运距自行考虑； | 项 | 1
12、求真学院907室
本页小计
【表3-5】
分部分项工程量清单与计价表
单位(专业)工程名称:湖州师范学院各二级单位处级干部用房改造-建筑 | [8 empty] | 第6页 共14页
序号 | 项目 编码 | 项目名称 | 项目 特征 | 计量 单位 | 工程量 | 综合单价 (元) | 合价 (元) | 其中(元) |  | 备注
[8 empty] | 人工费 | 机械费
48 | 011207001005 | 墙面装饰板 | 1、30×40木龙骨，18厚细木工板基层； 2、木材面防火涂料两遍； 3、3mm厚铝塑板面层； | m2 | 15.80
49 | 01B023 | 电线整修 | 电线整修 | 项 | 1
50 | 01B024 | 材料搬运及垃圾清运 | 材料搬运及垃圾清运，运距自行考虑； | 项 | 1
13、求真学院909室
51 | 011207001006 | 墙面装饰板 | 1、30×40木龙骨，18厚细木工板基层； 2、木材面防火涂料两遍； 3、3mm厚铝塑板面层； | m2 | 15.80
52 | 01B025 | 电线整修 | 电线整修 | 项 | 1
53 | 01B026 | 材料搬运及垃圾清运 | 材料搬运及垃圾清运，运距自行考虑； | 项 | 1
14、求真学院915室
54 | 011207001007 | 墙面装饰板 | 1、30×40木龙骨，18厚细木工板基层； 2、木材面防火涂料两遍； 3、3mm厚铝塑板面层； | m2 | 15.80
55 | 01B027 | 电线整修 | 电线整修 | 项 | 1
56 | 01B028 | 材料搬运及垃圾清运 | 材料搬运及垃圾清运，运距自行考虑； | 项 | 1
本页小计 | [7 empty] | 1589.31
【表3-5】
分部分项工程量清单与计价表
单位(专业)工程名称:湖州师范学院各二级单位处级干部用房改造-建筑 | [8 empty] | 第7页 共14页
序号 | 项目 编码 | 项目名称 | 项目 特征 | 计量 单位 | 工程量 | 综合单价 (元) | 合价 (元) | 其中(元) |  | 备注
[8 empty] | 人工费 | 机械费
15、求真学院917室
57 | 011207001008 | 墙面装饰板 | 1、30×40木龙骨，18厚细木工板基层； 2、木材面防火涂料两遍； 3、3mm厚铝塑板面层； | m2 | 9.00
58 | 01B029 | 电线整修 | 电线整修 | 项 | 1
59 | 01B030 | 材料搬运及垃圾清运 | 材料搬运及垃圾清运，运距自行考虑； | 项 | 1
16、继续教学学院505室
60 | 011207001009 | 墙面装饰板 | 1、30×40木龙骨，18厚细木工板基层； 2、木材面防火涂料两遍； 3、3mm厚铝塑板面层； | m2 | 15.80
61 | 01B031 | 电线整修 | 电线整修 | 项 | 1
62 | 01B032 | 材料搬运及垃圾清运 | 材料搬运及垃圾清运，运距自行考虑； | 项 | 1
17、国际学院办事处311室
63 | 011207001010 | 墙面装饰板 | 1、30×40木龙骨，18厚细木工板基层； 2、木材面防火涂料两遍； 3、3mm厚铝塑板面层； | m2 | 15.80
64 | 01B033 | 电线整修 | 电线整修 | 项 | 1
本页小计
【表3-5】
分部分项工程量清单与计价表
单位(专业)工程名称:湖州师范学院各二级单位处级干部用房改造-建筑 | [8 empty] | 第8页 共14页
序号 | 项目 编码 | 项目名称 | 项目 特征 | 计量 单位 | 工程量 | 综合单价 (元) | 合价 (元) | 其中(元) |  | 备注
[8 empty] | 人工费 | 机械费
65 | 01B034 | 材料搬运及垃圾清运 | 材料搬运及垃圾清运，运距自行考虑； | 项 | 1
18、国际学院办事处315室
66 | 011207001011 | 墙面装饰板 | 1、30×40木龙骨，18厚细木工板基层； 2、木材面防火涂料两遍； 3、3mm厚铝塑板面层； | m2 | 15.80
67 | 01B035 | 电线整修 | 电线整修 | 项 | 1
68 | 01B036 | 材料搬运及垃圾清运 | 材料搬运及垃圾清运，运距自行考虑； | 项 | 1
19、国际学院办事处313室
69 | 011207001012 | 墙面装饰板 | 1、30×40木龙骨，18厚细木工板基层； 2、木材面防火涂料两遍； 3、3mm厚铝塑板面层； | m2 | 11.00
70 | 01B037 | 电线整修 | 电线整修 | 项 | 1
71 | 01B038 | 材料搬运及垃圾清运 | 材料搬运及垃圾清运，运距自行考虑； | 项 | 1
20、理学院210室
72 | 011207001013 | 墙面装饰板 | 1、30×40木龙骨，18厚细木工板基层； 2、木材面防火涂料两遍； 3、3mm厚铝塑板面层； | m2 | 21.00
本页小计
【表3-5】
分部分项工程量清单与计价表
单位(专业)工程名称:湖州师范学院各二级单位处级干部用房改造-建筑 | [8 empty] | 第9页 共14页
序号 | 项目 编码 | 项目名称 | 项目 特征 | 计量 单位 | 工程量 | 综合单价 (元) | 合价 (元) | 其中(元) |  | 备注
[8 empty] | 人工费 | 机械费
73 | 01B039 | 电线整修 | 电线整修 | 项 | 1
74 | 01B040 | 材料搬运及垃圾清运 | 材料搬运及垃圾清运，运距自行考虑； | 项 | 1
21、理学院211室
75 | 011207001014 | 墙面装饰板 | 1、30×40木龙骨，18厚细木工板基层； 2、木材面防火涂料两遍； 3、3mm厚铝塑板面层； | m2 | 21.00
76 | 01B041 | 电线整修 | 电线整修 | 项 | 1
77 | 01B042 | 材料搬运及垃圾清运 | 材料搬运及垃圾清运，运距自行考虑； | 项 | 1
22、理学院203室
78 | 011207001015 | 墙面装饰板 | 1、30×40木龙骨，18厚细木工板基层； 2、木材面防火涂料两遍； 3、3mm厚铝塑板面层； | m2 | 7.00
79 | 01B043 | 电线整修 | 电线整修 | 项 | 1
80 | 01B044 | 材料搬运及垃圾清运 | 材料搬运及垃圾清运，运距自行考虑； | 项 | 1
23、图书馆1202
本页小计
【表3-5】
分部分项工程量清单与计价表
单位(专业)工程名称:湖州师范学院各二级单位处级干部用房改造-建筑 | [8 empty] | 第10页 共14页
序号 | 项目 编码 | 项目名称 | 项目 特征 | 计量 单位 | 工程量 | 综合单价 (元) | 合价 (元) | 其中(元) |  | 备注
[8 empty] | 人工费 | 机械费
81 | 011207001016 | 墙面装饰板 | 1、30×40木龙骨，18厚细木工板基层； 2、木材面防火涂料两遍； 3、3mm厚铝塑板面层； | m2 | 10.50
82 | 01B045 | 电线整修 | 电线整修 | 项 | 1
83 | 01B046 | 材料搬运及垃圾清运 | 材料搬运及垃圾清运，运距自行考虑； | 项 | 1
24、体育学院18-405
84 | 010402001008 | 砌块墙 | 1.砌块品种、规格、强度等级:蒸压砂加压气B06级A5 2.墙体类型:120厚 3.砂浆强度等级:MU15 | m3 | 1.68
85 | 011201001008 | 墙面一般抹灰 | 20厚水泥砂浆粉刷 | m2 | 28.00
86 | 011407001008 | 墙面喷刷涂料 | 墙面喷刷乳胶漆，腻子基层； | m2 | 28.00
87 | 01B047 | 电线整修 | 电线整修 | 项 | 1
88 | 01B048 | 材料搬运及垃圾清运 | 材料搬运及垃圾清运，运距自行考虑； | 项 | 1
25、商学院515室
89 | 010402001009 | 砌块墙 | 1.砌块品种、规格、强度等级:蒸压砂加压气B06级A5 2.墙体类型:120厚 3.砂浆强度等级:MU15 | m3 | 1.44
本页小计
【表3-5】
分部分项工程量清单与计价表
单位(专业)工程名称:湖州师范学院各二级单位处级干部用房改造-建筑 | [8 empty] | 第11页 共14页
序号 | 项目 编码 | 项目名称 | 项目 特征 | 计量 单位 | 工程量 | 综合单价 (元) | 合价 (元) | 其中(元) |  | 备注
[8 empty] | 人工费 | 机械费
90 | 011201001009 | 墙面一般抹灰 | 20厚水泥砂浆粉刷 | m2 | 24.00
91 | 011407001009 | 墙面喷刷涂料 | 墙面喷刷乳胶漆，腻子基层； | m2 | 24.00
92 | 01B049 | 电线整修 | 电线整修 | 项 | 1
93 | 01B050 | 材料搬运及垃圾清运 | 材料搬运及垃圾清运，运距自行考虑； | 项 | 1
26、商学院517室
94 | 010402001010 | 砌块墙 | 1.砌块品种、规格、强度等级:蒸压砂加压气B06级A5 2.墙体类型:120厚 3.砂浆强度等级:MU15 | m3 | 1.44
95 | 011201001010 | 墙面一般抹灰 | 20厚水泥砂浆粉刷 | m2 | 24.00
96 | 011407001010 | 墙面喷刷涂料 | 墙面喷刷乳胶漆，腻子基层； | m2 | 24.00
97 | 01B051 | 电线整修 | 电线整修 | 项 | 1
98 | 01B052 | 材料搬运及垃圾清运 | 材料搬运及垃圾清运，运距自行考虑； | 项 | 1
27、商学院529室
99 | 010402001011 | 砌块墙 | 1.砌块品种、规格、强度等级:蒸压砂加压气B06级A5 2.墙体类型:120厚 3.砂浆强度等级:MU15 | m3 | 2.16
100 | 011201001011 | 墙面一般抹灰 | 20厚水泥砂浆粉刷 | m2 | 36.00
本页小计
【表3-5】
分部分项工程量清单与计价表
单位(专业)工程名称:湖州师范学院各二级单位处级干部用房改造-建筑 | [8 empty] | 第12页 共14页
序号 | 项目 编码 | 项目名称 | 项目 特征 | 计量 单位 | 工程量 | 综合单价 (元) | 合价 (元) | 其中(元) |  | 备注
[8 empty] | 人工费 | 机械费
101 | 011407001011 | 墙面喷刷涂料 | 墙面喷刷乳胶漆，腻子基层； | m2 | 36.00
102 | 01B053 | 电线整修 | 电线整修 | 项 | 1
103 | 01B054 | 材料搬运及垃圾清运 | 材料搬运及垃圾清运，运距自行考虑； | 项 | 1
28、商学院527室
104 | 010402001012 | 砌块墙 | 1.砌块品种、规格、强度等级:蒸压砂加压气B06级A5 2.墙体类型:120厚 3.砂浆强度等级:MU15 | m3 | 2.16
105 | 011201001012 | 墙面一般抹灰 | 20厚水泥砂浆粉刷 | m2 | 36.00
106 | 011407001012 | 墙面喷刷涂料 | 墙面喷刷乳胶漆，腻子基层； | m2 | 36.00
107 | 01B055 | 电线整修 | 电线整修 | 项 | 1
108 | 01B056 | 材料搬运及垃圾清运 | 材料搬运及垃圾清运，运距自行考虑； | 项 | 1
29、总公司223室
109 | 011207001017 | 墙面装饰板 | 1、30×40木龙骨，18厚细木工板基层； 2、木材面防火涂料两遍； 3、3mm厚铝塑板面层； | m2 | 10.00
110 | 01B059 | 开门洞 | 开门洞、门边修补 | 项 | 1
111 | 01B057 | 整修 | 乳胶漆修补、电线整修 | 项 | 1
本页小计
【表3-5】
分部分项工程量清单与计价表
单位(专业)工程名称:湖州师范学院各二级单位处级干部用房改造-建筑 | [8 empty] | 第13页 共14页
序号 | 项目 编码 | 项目名称 | 项目 特征 | 计量 单位 | 工程量 | 综合单价 (元) | 合价 (元) | 其中(元) |  | 备注
[8 empty] | 人工费 | 机械费
112 | 01B058 | 材料搬运及垃圾清运 | 材料搬运及垃圾清运，运距自行考虑； | 项 | 1
30、总公司213室
113 | 011207001018 | 墙面装饰板 | 1、30×40木龙骨，18厚细木工板基层； 2、木材面防火涂料两遍； 3、黑胡桃面板； 4、聚脂清漆三遍； | m2 | 28.00
114 | 01B062 | 材料搬运及垃圾清运 | 材料搬运及垃圾清运，运距自行考虑； | 项 | 1
31、总公司217室
115 | 011207001019 | 墙面装饰板 | 1、30×40木龙骨，18厚细木工板基层； 2、木材面防火涂料两遍； 3、黑胡桃面板； 4、聚脂清漆三遍； | m2 | 28.00
116 | 01B063 | 材料搬运及垃圾清运 | 材料搬运及垃圾清运，运距自行考虑； | 项 | 1
32、总公司216室
117 | 011207001020 | 墙面装饰板 | 1、30×40木龙骨，18厚细木工板基层； 2、木材面防火涂料两遍； 3、黑胡桃面板； 4、聚脂清漆三遍； | m2 | 28.00
本页小计
【表3-5】
分部分项工程量清单与计价表
单位(专业)工程名称:湖州师范学院各二级单位处级干部用房改造-建筑 | [8 empty] | 第14页 共14页
序号 | 项目 编码 | 项目名称 | 项目 特征 | 计量 单位 | 工程量 | 综合单价 (元) | 合价 (元) | 其中(元) |  | 备注
[8 empty] | 人工费 | 机械费
118 | 01B064 | 材料搬运及垃圾清运 | 材料搬运及垃圾清运，运距自行考虑； | 项 | 1
33、总公司214室
119 | 011207001021 | 墙面装饰板 | 1、30×40木龙骨，18厚细木工板基层； 2、木材面防火涂料两遍； 3、黑胡桃面板； 4、聚脂清漆三遍； | m2 | 28.00
120 | 01B065 | 材料搬运及垃圾清运 | 材料搬运及垃圾清运，运距自行考虑； | 项 | 1
本页小计
合计

## 3【表3-6】 施工技术措施项目清单与计价表
【表3-6】
施工技术措施项目清单与计价表
单位(专业)工程名称:湖州师范学院各二级单位处级干部用房改造-建筑 | [7 empty] | 第1页 共1页
序号 | 项目 编码 | 项目名称 | 项目 特征 | 计量 单位 | 工程量 | 综合单价 (元) | 合价 (元) | 其中(元) |  | 备注
[8 empty] | 人工费 | 机械费
1 | 01B001 | 其它措施项目 | 其它措施项目由投标单位自行考虑 | 项 | 1
本页小计
合计

## 4【表3-7】 施工组织措施项目清单与计价表（电子评标
【表3-7】
施工组织措施项目清单与计价表
单位(专业)工程名称:湖州师范学院各二级单位处级干部用房改造-建筑 |  |  | 第1页 共1页
序号 | 项 目 名 称 | 计算基数 | 费率(%) | 金额(元)
1 | 安全文明施工费(含扬尘防治增加费) | 人工费+机械费
2 | 工程定位复测费 | 人工费+机械费
3 | 冬雨季施工增加费 | 人工费+机械费
4 | 夜间施工增加费 | 人工费+机械费
5 | 已完工程及设备保护费 | 人工费+机械费
6 | 二次搬运费 | 人工费+机械费
7 | 行车、行人干扰增加费 | 人工费+机械费
8 | 提前竣工增加费 | 人工费+机械费
9 | 其他施工组织措施费（特殊地区增加费）
合 计 |  |  |  | 2645

## 5【表3-8】 其他项目清单与计价汇总表
【表3-8】
其他项目清单与计价汇总表
工程名称:建筑 |  |  |  | 第1页 共1页
序号 | 项 目 名 称 | 计量单位 | 金额(元) | 备注
1 | 暂列金额 | 元 | 9000
2 | 暂估价 | 元 | 0
2.1 | 专业工程暂估价 | 元 | 0
3 | 计日工 | 元 | 0
4 | 总承包服务费 | 元 | 0
合 计 |  |  | 9000

## 6【表3-8-1】 暂列金额明细表
【表3-8-1】
暂列金额明细表
工程名称:建筑 |  |  |  | 第1页 共1页
序号 | 项 目 名 称 | 计量单位 | 暂定金额(元) | 备注
1 | 暂列金额 | 元 | 9000
合计 |  |  | 9000

## 7【表3-8-2】 材料暂估单价表
【表3-8-2】
材料暂估单价表
工程名称:建筑 |  |  | 第1页 共1页
序号 | 材料名称、规格、型号 | 计量单位 | 单价(元) | 备注

## 8【表3-8-3】 专业工程暂估价表
【表3-8-3】
专业工程暂估价表
工程名称:建筑 |  |  | 第1页 共1页
序号 | 工 程 名 称 | 工程内容 | 金额(元) | 备注
合计 |  |  | 0

## 9【表3-8-4】 计日工表
【表3-8-4】
计 日 工 表
工程名称:建筑 |  |  |  | 第1页 共1页
编号 | 项 目 名 称 | 单位 | 暂定数量 | 综合单价(元) | 合价(元)
一 | 人工 | 元
1
2
3
4
5
人 工 小 计
二 | 材料 | 元
1
2
3
4
5
材 料 小 计
三 | 施工机械 | 元
1
2
3
4
5
施工机械小计
合 计

## 10【表3-8-5】 总承包服务费计价表
【表3-8-5】
总承包服务费计价表
工程名称:建筑 |  |  |  | 第1页 共1页
序号 | 项 目 名 称 | 项目价值(元) | 服务内容 | 费率(%) | 金额(元)
1 | 发包人分包专业工程
2 | 发包人供应材料
合计 |  |  |  |  | 0

## 11【表3-9】 主要工日价格表
【表3-9】
主要工日价格表
单位(专业)工程名称:湖州师范学院各二级单位处级干部用房改造-建筑 |  |  | 第1页 共1页
序号 | 工 种 | 单位 | 数 量 | 单价(元)
1 | 二类人工 | 工日
2 | 三类人工 | 工日
3 | 人工(机械) | 工日

## 12【表3-10】 主要材料价格表
【表3-10】
主要材料价格表
单位(专业)工程名称:湖州师范学院各二级单位处级干部用房改造-建筑 |  |  |  |  | 第1页 共1页
序号 | 编码 | 材料名称 | 规格型号 | 单位 | 数量 | 单价(元) | 备注
1 | 0401031 | 水泥 | 42.5 | kg
2 | 0403043 | 黄砂(净砂) | 综合 | t
3 | 0415441 | 蒸压砂加气混凝土砌块 | (B06级)600×120×240 | m3
4 | 0431004 | 干混砌筑砂浆 | DM15.0 | kg
5 | 0431023 | 干混抹灰砂浆 | DP15.0 | kg
6 | 0431024 | 干混抹灰砂浆 | DP20.0 | kg
7 | 0503101 | 杉木枋 | 30×40 | m3
8 | 0505091 | 黑胡桃面板 |  | m2
9 | 0509031 | 细木工板 | 2440×1220×18 | m2
10 | 0811011 | 铝塑板 | 1220×2440×4 | m2
11 | 1111341 | 乳胶漆 |  | kg

## 13【表3-11】 主要机械台班价格表
【表3-11】
主要机械台班价格表
单位(专业)工程名称:湖州师范学院各二级单位处级干部用房改造-建筑 |  |  | 第1页 共1页
序号 | 机械设备名称 | 单位 | 数 量 | 单价(元)
1 | 其他机械费 | 元
2 | 灰浆搅拌机200L | 台班
3 | 木工圆锯机φ500mm | 台班