## 表10_2_2-1 招标工程量清单封面格式
【表10.2.2-1】
| 湖州师范学院医学院口腔实验室改造项目 | 工程
招标工程量清单
招 标 人:
(单位盖章)
造价咨询人:
(单位盖章)

## 表10_2_2-2 招标工程量清单扉页格式
【表10.2.2-2】
| 湖州师范学院医学院口腔实验室改造项目 |  |  | 工程
招标工程量清单
招 标 人: |  | 造价咨询人:
| (单位盖章) |  | (单位盖章)
法定代表人 或其授权人: |  | 法定代表人 或其授权人:
| (签字或盖章) |  | (签字或盖章)
编 制 人: |  | 复 核 人:
| (造价工程师签字盖专用章) |  | (造价工程师签字盖专用章)
编制时间: |  | 编制时间:

## 表10_2_2-11 编制说明
【表10.2.2-11】
编制说明
工程名称:湖州师范学院医学院口腔实验室改造项目 | 第1页 共1页
一、清单编制依据： 1、本工程为湖州师范学院医学院口腔实验室改造项目。 2、《建设工程工程量清单计价规范》（GB50500-2013）； 3、《浙江省建设工程工程量清单计价指引》； 4、《浙江省建设工程计价规则(2018版)》； 5、《房屋建筑与装饰工程预算定额(2018版)》、《浙江省通用安装工程预算定额(2018版)》； 6、主要人工、材料价格按湖州市建设工程造价信息（市区）及浙江省建设工程造价信息2023年第4期计入； 二、工程质量、工期、材料、施工等要求：详见招标文件。 三、清单说明中的工作内容描述是主要工作内容，其他辅助工作内容投标人自行考虑，并计入综合单价及合价。 四、其他有关说明： 1、装饰材料样式、颜色需由甲方、设计、监理认可后施工。 2、工程量清单应与投标须知、合同条款、技术规范及图纸等文件结合理解或解释。分部分项工程量清单中的工程量是按实物净量计算的，一切损耗均应在投标报价的综合单价中考虑。 3、单项目特征现场施工主要内容，对于没有在清单中列出的工作内容或清单中项目特征如有描述不清或未描述详尽的（无法用文字表述详尽），投标人结合清单编码、相关图集要求进行报价；投标人综合单价组价时必须依据施工规范综合考虑，综合单价应包含了这一计量单位项目范围内的所有工作内容所需的直接费、企业管理费、利润以及风险等所有费用。 4、措施项目清单所列措施项目内容仅供参考，投标人应根据工程实际情况和施工组织设计进行测算并入报价，今后不得调整；若今后工程实施中发生新的措施项目但投标文件未列入的项目，按投标人在风险费或其它项目中考虑，今后不得增加；措施项目清单计价表投标人可自行补充。 5、投标人需充分考虑以下影响因素，由此产生的费用计入投标报价中： 1）、环境保护、工程围护、交通维护、警示措施必须按有关部门的要求，并承担相关费用； 2）、施工期间必须采用措施保证周边区域的正常安全出入，与施工交接的已完成建筑物、各种管线的保护措施及费用请投标人计入投标总价； 3）、要求中标人设专职的协调人员处理、协调施工期间可能发生的纠纷、零星政策处理，所产生的费用投标时在措施费内予以考虑； 4）、本工程施工区域内及周边已有建筑物、道路、给水管道、电力、通信管道等，中标人在施工过程中必须注意保护，如有损坏，必须原样修复，所需费用请在投标报价中予以考虑； 5）、垃圾清理及外运，所有施工中产生的建筑垃圾在施工完成后必须清理外运，运距、堆放地点及有关部门涉及的各项费用承包人自行考虑，装修完成现场必须清理干净； 6）、施工员办公用房场地、材料堆放及加工场地均由建设单位统一分配，中标人应充分考虑施工场地内部道路狭窄对材料运输、堆放及施工带来的困难，本工程所采用的材料，投标人在投标报价时必须考虑材料运至工地，到工地后的卸车、二次搬运、保管、验收所产生的费用，请投标人在投标报价的措施费用中予以考虑。工程结算时，不作调整。中标人必须服从业主安排并按业主要求实施； 7）、施工技术措施费各投标单位根据本工程实际情况自主报价，中标后不做调整； 8）、对本工程中所用材料，在施工过程中发包人有权根据实际情况再作调整； 9）、本工程施工现场承包人必须采取有效措施保护成品； 10）、本工程所有有关石材或块料的清单子目，投标综合单价中均应包括材料的切割、开槽、倒角磨边、防腐防锈、六面防护等费用，请在投标报价中综合考虑，计入综合单价； 11）、所有木基层、木饰面须达到设计所要求的阻燃等级，方可施工，相应的费用，请在投标报价中综合考虑，计入综合单价； 12)、同一楼层的所有地面均需达到设计标高，厚度在基层调整，需投标单位综合考虑在本工程报价中，结算时不予调整； 13)、天棚工程报价中须包含灯孔、上人孔、空调进出风口的费用； 14）、本项目的所需要的脚手架及其他技术措施费均在建筑分项技术措施费中报价； 15）、本项目预留金为8000元列入建筑部分其他费。 五、推荐品牌 1、电线、电缆：杭州中策、久盛、元通 2、乳胶漆：立邦、多乐士、华润 3、地胶板：阿姆斯壮、得嘉、洁福 4、网线：安普、西蒙、朗讯

## 1_表10_2_2-13 【不含单列】单位(专业)工程招
【表10.2.2-13】
单位（专业）工程招标控制价费用表
工程名称:单位工程-建筑 |  |  | 标段: | 第1页 共1页
序号 | 费用名称 |  | 计算公式 | 金额 (元) | 备注
1 | 分部分项工程费 |  | ∑(分部分项工程量×综合单价） |  | 见表10.2.2-16
1.1 | 其中 | 人工费+机械费 | ∑分部分项（定额人工费+定额机械费）
2 | 措施项目费 |  | （2.1+2.2）
2.1 | 施工技术措施项目费 |  | ∑(技措项目工程量×综合单价） |  | 见表10.2.2-16
2.1.1 | 其中 | 人工费+机械费 | ∑技措项目（定额人工费+定额机械费）
2.2 | 施工组织措施项目费 |  | (1.1+2.1.1)×6.21% |  | 见表10.2.2-20
2.2.1 | 其中 | 安全文明施工基本费 | (1.1+2.1.1)×5.71% |  | 见表10.2.2-20
3 | 其他项目 |  | （3.1+3.2+3.3+3.4）
3.1 | 暂列金额 |  | 3.1.1+3.1.2+3.1.3 |  | 见表10.2.2-21
3.1.1 | 其中 | 标化工地增加费 | 按招标文件规定额度列计 |  | 见表10.2.2-22
3.1.2 |  | 优质工程增加费 | 按招标文件规定额度列计 |  | 见表10.2.2-22
3.1.3 |  | 其他暂列金额 | 按招标文件规定额度列计 |  | 见表10.2.2-22
3.2 | 暂估价 |  | 3.2.1+3.2.2+3.2.3 |  | 见表10.2.2-21
3.2.1 | 其中 | 材料（工程设备）暂估价 | 按招标文件规定额度列计 (或计入综合单价) |  | 见表10.2.2-23
3.2.2 |  | 专业工程暂估价 | 按招标文件规定额度列计 |  | 见表10.2.2-24
3.2.3 |  | 专项技术措施暂估价 | 按招标文件规定额度列计 |  | 见表10.2.2-25
3.3 | 计日工 |  | ∑计日工(暂估数量×综合单价） |  | 见表10.2.2-21
3.4 | 施工总承包服务费 |  | 3.4.1+3.4.2 |  | 见表10.2.2-21
3.4.1 | 其中 | 专业发包工程管理费 | ∑专业发包工程（暂估金额×费率） |  | 见表10.2.2-27
3.4.2 |  | 甲供材料设备管理费 | 甲供材料暂估金额×费率+甲供设备暂估金额×费率 |  | 见表10.2.2-27
4 | 规费 |  | (1.1+2.1.1)×27.92%
5 | 税金 |  | (1+2+3+4)×9%
招标控制价合计 |  |  | 1+2+3+4+5

## 1_表10_2_2-16 分部分项工程清单与计价表
【表10.2.2-16】
分部分项工程清单与计价表
单位(专业)工程名称:单位工程-建筑 | [5 empty] | 标段: |  |  | 第1页 共2页
序号 | 项目编码 | 项目名称 | 项目特征 | 计量 单位 | 工程量 | 金 额 (元) |  |  |  |  | 备注
[6 empty] | 综合单价 | 合价 | 其中
[8 empty] | 人工费 | 机械费 | 暂估价
1 | 01B001 | 搬运 | 教室内物品搬运至建设单位指定地点 | 项 | 1
2 | 01B002 | 拆除 | 1、天棚上日光灯，监控等物品拆除，堆放至建设单位指定地点； 2、墙面老的装饰面拆除，窗帘窗帘杆、原有踢脚线拆除，水槽拆除，水沟拆除（图纸位置），垃圾外运； 3、投标单位考察现场后报价； | 项 | 1
3 | 01B003 | 水沟回填 | 陶粒填平，水泥砂浆找平与地砖平齐 | m | 17.98
4 | 011103001001 | 橡胶板楼地面（卷材） | 1、地砖地面清扫； 2、自流平基层10mm； 3、2mm厚以上厚同质透心PVC塑胶卷材地面，专用粘结剂粘贴； 4、表面接口专用焊条焊接，做到无缝平滑，完成面平整、无凹凸、无裂缝。 5、专用收口条收边； 6、颜色由建设单位选定。 | m2 | 325.42
5 | 011105006001 | 金属踢脚线 | 1、成品黑色铝合金踢脚线60mm高； 2、与墙体地面交界处打玻璃胶； | m | 121.13
6 | 011302001001 | 吊顶天棚 | 600*600硅钙板吊顶：原建筑楼板底放线打孔安装膨胀螺栓，吊杆与楼板固定，A8钢筋吊杆，C50上人轻钢龙骨，14mm岩棉板面层。 | m2 | 325.42
本页小计
【表10.2.2-16】
分部分项工程清单与计价表
单位(专业)工程名称:单位工程-建筑 | [5 empty] | 标段: |  |  | 第2页 共2页
序号 | 项目编码 | 项目名称 | 项目特征 | 计量 单位 | 工程量 | 金 额 (元) |  |  |  |  | 备注
[6 empty] | 综合单价 | 合价 | 其中
[8 empty] | 人工费 | 机械费 | 暂估价
7 | 010810002001 | 木窗帘盒 | 1、15mm阻燃板基层； 2、12mm厚纸面石膏板面层，板材贴胶布、点绣 3、满批腻子二遍，白色乳胶漆二遍 | m | 36.19
8 | 01B004 | 窗帘及窗帘杆 | 窗帘杆及遮光窗帘安装，工程量按窗帘杆长度报价 | m | 36.19
9 | 01B005 | 分隔柜 | 30*30方管钢骨架，刷黑色氟碳漆，20mm厚双面免漆板定制面板，与地面固安全固定，具体样式见图纸， | 米 | 31.46
10 | 011407001001 | 墙面喷刷涂料 | 1、界面处理； 2、白色乳胶漆三遍； | m2 | 368.57
本页小计
合计

## 1_表10_2_2-16 施工技术措施项目清单与计价表
【表10.2.2-16】
施工技术措施项目清单与计价表
单位(专业)工程名称:单位工程-建筑 | [5 empty] | 标段: |  |  | 第1页 共1页
序号 | 项目编码 | 项目名称 | 项目特征 | 计量 单位 | 工程量 | 金 额 (元) |  |  |  |  | 备注
[6 empty] | 综合单价 | 合价 | 其中
[8 empty] | 人工费 | 机械费 | 暂估价
1 | 011701006001 | 脚手架 | 投标单位通过勘察现场后对本项目所需要的投入的脚手架费用在此项中报价 | 项 | 1
2 | 01B006 | 成品保护及保洁 | 1、不需要改造的部分，如楼梯等需要进行成品保护，若有损坏，中标单位维修赔偿， 2、卫生保洁，施工完后，对施工区域进行精打扫，达到业主要求 | 项 | 1
3 | 01B007 | 垂直运输 | 建筑垃圾、材料等垂直运输需对楼梯进行保护措施，若有损坏，中标单位维修赔偿 | 项 | 1
4 | 01B008 | 其他技术措施费 | 投标单位通过勘察现场后对本项目预期所产生的其他技术措施费做出报价，包含水电配合的打孔、成品保护、保护性拆除、垃圾外运等 | 项 | 1
本页小计
合计

## 1_表10_2_2-21 其他项目清单与计价汇总表
【表10.2.2-21】
其他项目清单与计价汇总表
工程名称:建筑 |  | 标段: | 第1页 共1页
序号 | 项 目 名 称 | 金额(元) | 备注
1 | 暂列金额 | 8000 | 明细详见表10.2.2-22
1.1 | 标化工地增加费 | 0 | 明细详见表10.2.2-22
1.2 | 优质工程增加费 | 0 | 明细详见表10.2.2-22
1.3 | 其他暂列金额 | 8000 | 明细详见表10.2.2-22
2 | 暂估价 | 0
2.1 | 材料（设备）暂估价 | 0 | 明细详见表10.2.2-23
2.2 | 专业工程暂估价 | 0 | 明细详见表10.2.2-24
2.3 | 专项技术措施暂估价 | 0 | 明细详见表10.2.2-25
3 | 计日工 |  | 明细详见表10.2.2-26
4 | 总承包服务费 |  | 明细详见表10.2.2-27
合 计

## 1_表10_2_2-22 暂列金额明细表
【表10.2.2-22】
暂列金额明细表
工程名称:建筑 |  | 标段: |  | 第1页 共1页
序号 | 项 目 名 称 | 计量单位 | 暂定金额(元) | 备注
1 | 标化工地增加费 | 项
2 | 优质工程增加费 | 项
3 | 其他暂列金额 | 项 | 8000 | 估算比例一般不高于5%
3.1 | 其他暂列金额 | 项 | 8000
合计 |  |  | 8000

## 2_表10_2_2-16 分部分项工程清单与计价表
【表10.2.2-16】
分部分项工程清单与计价表
单位(专业)工程名称:单位工程-安装 | [5 empty] | 标段: |  |  | 第1页 共4页
序号 | 项目编码 | 项目名称 | 项目特征 | 计量 单位 | 工程量 | 金 额 (元) |  |  |  |  | 备注
[6 empty] | 综合单价 | 合价 | 其中
[8 empty] | 人工费 | 机械费 | 暂估价
|  | 给排水 |  |  | 0
1 | 031001006001 | 塑料管 | 1.室内塑料给水管PP-R（热熔连接） 公称直径 （mm以内）20 2.管道消毒、冲洗 公称直径 （mm以内）50 | m | 5.50
2 | 031001006002 | 塑料管(含进气管) | 1.室内塑料给水管PP-R（热熔连接） 公称直径 （mm以内）25 2.管道消毒、冲洗 公称直径 （mm以内）50 | m | 127.20
3 | 031001006003 | 塑料管 | 1.室内塑料给水管PP-R（热熔连接） 公称直径 （mm以内）32 2.管道消毒、冲洗 公称直径 （mm以内）50 | m | 4.80
4 | 031001006004 | 塑料管 | 1.室内塑料给水管PP-R（热熔连接） 公称直径 （mm以内）40 2.管道消毒、冲洗 公称直径 （mm以内）50 | m | 6.80
5 | 031001006005 | 塑料管 | 1.室内塑料给水管PP-R（热熔连接） 公称直径 （mm以内）50 2.管道消毒、冲洗 公称直径 （mm以内）50 | m | 2.50
6 | 031001006006 | 塑料管 | 1.室内塑料排水管（粘接） 公称直径 （mm以内）50 | m | 9.50
7 | 031001006007 | 塑料管 | 1.室内塑料排水管（粘接） 公称直径 （mm以内）100 | m | 17.00
本页小计
【表10.2.2-16】
分部分项工程清单与计价表
单位(专业)工程名称:单位工程-安装 | [5 empty] | 标段: |  |  | 第2页 共4页
序号 | 项目编码 | 项目名称 | 项目特征 | 计量 单位 | 工程量 | 金 额 (元) |  |  |  |  | 备注
[6 empty] | 综合单价 | 合价 | 其中
[8 empty] | 人工费 | 机械费 | 暂估价
8 | 031003001001 | 螺纹阀门 | 1.截止阀安装 公称直径（mm以内）50 | 个 | 1
9 | 031003001002 | 螺纹阀门（气管阀门） | 螺纹阀门安装 公称直径（mm以内）25 | 个 | 3
10 | 03B001 | 楼地面切割及修补 | 楼地面切割及修补 | 项 | 1
|  | 弱电 |  |  | 0
11 | 030411001001 | 配管 | 1.砖、混凝土结构暗配KBG管 公称直径（mm）20 | m | 255.00
12 | 030411006001 | 接线盒 | 1.暗装钢制接线盒 | 个 | 7
13 | 030502005001 | 双绞线缆 | 1.六类非屏蔽双绞线 | m | 200.00
14 | 030502019001 | 双绞线缆测试 | 1.测试 4对双绞线缆 | 链路 | 2
15 | 030502001001 | 机柜、机架 | 1.标准落地式机柜19″ | 台 | 1
16 | 030502012001 | 双口信息插座 | 1.信息插座 4对模块安装 2.信息插座 各类插座面板安装 | 个 | 1
17 | 030505005001 | 音频线 | 1.音频线 | m | 45.00
18 | 030505005002 | 高清线 | 1.高清线 | m | 10.00
19 | 030506001001 | 扩声系统设备 | 1.吸顶式音响 | 台 | 4
20 | 030506001002 | 扩声系统设备 | 1.壁挂式音响 | 台 | 2
本页小计
【表10.2.2-16】
分部分项工程清单与计价表
单位(专业)工程名称:单位工程-安装 | [5 empty] | 标段: |  |  | 第3页 共4页
序号 | 项目编码 | 项目名称 | 项目特征 | 计量 单位 | 工程量 | 金 额 (元) |  |  |  |  | 备注
[6 empty] | 综合单价 | 合价 | 其中
[8 empty] | 人工费 | 机械费 | 暂估价
21 | 030506002001 | 扩声系统调试 | 1.系统调试多功能系统 | 只 | 1
22 | 030506003001 | 扩声系统试运行 | 1.试运行多功能系统 | 系统 | 1
|  | 电气 |  |  | 0
23 | 030404017001 | 配电箱 | 1.成套配电箱安装 AL2 | 台 | 1
24 | 030404017002 | 配电箱 | 1.成套配电箱安装 AL1/3/4修改回路 | 台 | 3
25 | 030411001002 | 配管 | 1.砖、混凝土结构暗配JDG管 公称直径（mm）20 | m | 130.00
26 | 030411001003 | 配管 | 1.砖、混凝土结构暗配JDG管 公称直径（mm）25 | m | 195.00
27 | 030411001004 | 配管 | 1.砖、混凝土结构暗配焊接钢管 公称直径（DN）≤65 | m | 25.00
28 | 030411006002 | 接线盒 | 1.暗装钢制接线盒 | 个 | 72
29 | 030408001001 | 电力电缆 | 1.WDZB-YJY-4*25+1*16 | m | 25.00
30 | 030408006001 | 电力电缆头 | 1.户内干包式电力电缆头制作、安装 干包终端头（1kV以下截面mm2以下）35`铜芯25mm2及以下三芯及以上电缆头制安 | 个 | 2
31 | 030411004001 | 配线 | 1.WDZB-BYJ2.5 | m | 260.00
32 | 030411004002 | 配线 | 1.WDZB-BYJR2.5 | m | 130.00
本页小计
【表10.2.2-16】
分部分项工程清单与计价表
单位(专业)工程名称:单位工程-安装 | [5 empty] | 标段: |  |  | 第4页 共4页
序号 | 项目编码 | 项目名称 | 项目特征 | 计量 单位 | 工程量 | 金 额 (元) |  |  |  |  | 备注
[6 empty] | 综合单价 | 合价 | 其中
[8 empty] | 人工费 | 机械费 | 暂估价
33 | 030411004003 | 配线 | 1.WDZB-BYJ4 | m | 585.00
34 | 030411004004 | 配线 | 1.WDZB-BYJR4 | m | 195.00
35 | 030412005001 | 荧光灯 | 1.面板灯 | 套 | 45
36 | 030404034001 | 照明开关 | 1.大翘板三联开关 | 个 | 3
37 | 030404035001 | 插座 | 1.二三极插座 | 个 | 6
38 | 030404035002 | 插座 | 1.带接地插孔暗装三相空调插座 | 个 | 2
39 | 030404035003 | 插座 | 1.带保护接点暗装五孔埋地插座 | 个 | 1
本页小计
合计

## 2_表10_2_2-16 施工技术措施项目清单与计价表
【表10.2.2-16】
施工技术措施项目清单与计价表
单位(专业)工程名称:单位工程-安装 | [5 empty] | 标段: |  |  | 第1页 共1页
序号 | 项目编码 | 项目名称 | 项目特征 | 计量 单位 | 工程量 | 金 额 (元) |  |  |  |  | 备注
[6 empty] | 综合单价 | 合价 | 其中
[8 empty] | 人工费 | 机械费 | 暂估价
1 | 031301017001 | 脚手架搭拆 | 1.脚手架搭拆费第四册 2.脚手架搭拆费第十册 | 项 | 1
本页小计
合计