## 表10_2_2-1 招标工程量清单封面格式
【表10.2.2-1】
| 湖州师范学院西校区档案馆装饰工程 | 工程
招标工程量清单
招 标 人:
(单位盖章)
造价咨询人:
(单位盖章)

## 表10_2_2-2 招标工程量清单扉页格式
【表10.2.2-2】
| 湖州师范学院西校区档案馆装饰工程 |  |  | 工程
招标工程量清单
招 标 人: |  | 造价咨询人:
| (单位盖章) |  | (单位资质专用章)
法定代表人 或其授权人: |  | 法定代表人 或其授权人:
| (签字或盖章) |  | (签字或盖章)
编 制 人: |  | 复 核 人:
| (造价工程师签字盖专用章) |  | (造价工程师签字盖专用章)
编制时间: |  | 复核时间:

## 表10_2_2-11 编制说明
【表10.2.2-11】
编制说明
工程名称:湖州师范学院西校区档案馆装饰工程 | 第1页 共1页
一、工程概况： 本工程为湖州师范学院文学院多功能微视频录制实验室装饰工程。 二、工程量清单编制依据： 1. 国标《建设工程工程量清单计价规范》（GB50500-2013）； 2.《浙江省建设工程计价规则（2018）》； 3.《浙江省房屋建筑与装饰工程预算定额（2018）/浙江省通用安装工程预算定额（2018）》； 4.《浙江省建设工程施工机械台班费用定额（2018）》； 5.《浙江省建筑安装材料基期价格（2018）》； 6.《浙江省建设工程工程量清单计价指引（2013）》 ； 7.设计及业主相关回复及设计补充节点图； 8.主要材料按《湖州市建设工程造价信息》2019年第5期和《浙江省建设工程造价信息》2019年第5期计取；其他无价材料按市场价格计取（人工价格按2018定额价计入）； 9、关于发布浙江省房屋建筑人工综合价格指数的通知浙建站信﹝2018﹞52号； 10.最新相关政策性文件； 三、工程质量、工期施工等要求：详见招标文件。 四、清单说明中的工作内容描述是主要工作内容，其它辅助工作内容投标人自行考虑，并计入综合单价及合价。 五、其他有关说明： 1、投标报价时，应充分考虑施工工期、现场情况、交通运输情况、工程质量等要求，详见招标文件有关条款，并进行现场的踏勘，事后不得为此增加相关费用； 2、投标报价时，应充分考虑施工的特殊情况，做好和相关单位和个人的沟通工作，确保工程的顺利进行，事后不得为此增加相关费用； 3、投标报价时，应充分考虑施工先对材料及方案的确认，以监理、业主审核为准，事后不得为此增加相关费用； 4、投标报价时，应充分考虑施工中的材料运输及垃圾外运，运距自行考虑，事后不得为此增加相关费用； 5、投标报价时，应充分考虑工程量清单和投标须知、合同条款、技术规范及图纸等文件结合理解或解释，包含相关的安全防护费用，事后不得为此增加相关费用； 6、本工程施工范围内的地形情况，请投标人投标报价前充分踏勘现场、充分理解本说明及相关"项目特征"描述，本清单所提供的工程量只作为投标人共同投标报价的基础。工程竣工结算时，工程量以施工图及联系单并结合现场实际发生的量为准； 7、投标人在施工过程中，应做好地下管线及周围各种设施的保护措施，一旦发生，费用自付； 8、投标人在施工期间，应做好相应的安全措施，并对过往车辆及人员安全负责，期间所发生的安全文明措施费用，请投标人综合考虑，进入报价； 9、在正常施工及保修期内，投标人应确保相应范围内其他工程的车辆进出通行，对已施工路段进行日常维护，一旦道路发生损毁应及时维修，并确保道路通畅，相关费用请投标人综合考虑在相关措施费中，不单独计量。如不及时维修影响其他单位车辆进出，业主有权另行委托其他单位进行维修，所产生的费用由投标人承担。 10、充分考虑相应措施项目如模板工程、特、大型机械进出场费等； 11、具体施工位置由甲方确定； 12、本工程暂列金：20000元。（不做为进度款支付的基数） 六、品牌推荐（以下材料三选一，标注于主要材料价格表中，未注明的由业主在以下材料任选其一）： 1、防盗门：王力、盼盼、战神 2、细木工板、阻燃板：千年舟、兔宝宝、莫干山 3、石膏板：圣戈班、龙牌、可耐福 4、乳胶漆：立邦、多乐士、华润 5、开关插座：鸿雁、正泰、德力西 6、灯具：三雄极光、欧普、佛山照明 7、洁具：箭牌、安华、美标 8、电线、电缆：久盛、鸿雁、广汇 9、给排水管：金洁、公元、伟星 10、网络线缆：安普、TCL、一舟 11、配电箱及箱内元器件：德力西、正泰、鸿雁 12、门锁：名门、雅洁、汇泰龙

## 表10_2_2-16 分部分项工程清单与计价表
【表10.2.2-16】
分部分项工程清单与计价表
单位(专业)工程名称:湖州师范学院西校区档案馆装饰工程-装修 | [5 empty] | 标段: |  |  | 第1页 共7页
序号 | 项目编码 | 项目名称 | 项目特征 | 计量 单位 | 工程量 | 金 额 (元) |  |  |  |  | 备注
[6 empty] | 综合单价 | 合价 | 其中
[8 empty] | 人工费 | 机械费 | 暂估价
|  | D 砌 筑 工 程 |  |  | 0
1 | 010402001001 | 砌块墙 | 砂加气混凝土砌块墙： 1、240mm厚砂加气混凝土砌块墙（B06级A3.5）砌筑隔墙； 2、专用砌块砖粘结剂砌筑； 3、加气砖专用L型连接件连接、加固； 4、聚氨脂（PU）发泡剂嵌缝； 5、砖墙砌至梁底 | m3 | 102.92
2 | 010510003001 | 过梁 | 门过梁： 1、C20砼预制过梁制作及安装； 2、含模板、φ6钢筋、运距投标单位自行考虑报价 | m3 | 0.53
|  | E 混凝土及钢筋混凝土工程 |  |  | 0
3 | 010502002001 | 构造柱 | 1.混凝土类别:商品混凝土 2.混凝土强度等级:C25 | m3 | 10.50
4 | 010515001001 | 现浇构件钢筋 | 现浇构件 φ6圆钢 | t | 0.537
5 | 010515001002 | 现浇构件钢筋 | 现浇构件 φ14螺纹钢，含拉结筋制、安 | t | 2.678
6 | Z010515012001 | 植筋 | 化学植筋钢筋 规格φ14螺纹钢 | 根 | 336
|  | H 门窗工程 |  |  | 0
本页小计
【表10.2.2-16】
分部分项工程清单与计价表
单位(专业)工程名称:湖州师范学院西校区档案馆装饰工程-装修 | [5 empty] | 标段: |  |  | 第2页 共7页
序号 | 项目编码 | 项目名称 | 项目特征 | 计量 单位 | 工程量 | 金 额 (元) |  |  |  |  | 备注
[6 empty] | 综合单价 | 合价 | 其中
[8 empty] | 人工费 | 机械费 | 暂估价
7 | 010802004001 | 防盗门 | 防盗门： 1、定制钢质免漆双开防盗门及安装（含配套120mm宽门套线，钢板厚度：门面1.0mm厚、门框2.0mm厚； 2、门洞尺寸：1600*2100mm； 3、暗插销、拉手、五金配件等； 4、款式、颜色甲方选样； 5、门锁于安装工程内确认。 | 樘 | 6
8 | 010802004002 | 防盗门 | 防盗门： 1、定制钢质免漆防盗门及安装（含配套120mm宽门套线，钢板厚度：门面1.0mm厚、门框2.0mm厚； 2、门洞尺寸：1020*2100mm； 3、防盗门专用执手门锁、拉手、五金配件等； 4、款式、颜色甲方选样 | 樘 | 2
9 | 010801004001 | 木质防火门 | 防火门： 1、定制成品乙级免漆防火门及安装（含防火门框、防烟条等）； 2、门洞尺寸：1020*2100mm； 3、防火门闭门器、顺位器、防火门锁、合页、五金配件及辅材等； 4、款式、颜色甲方选样 | 樘 | 1
本页小计
【表10.2.2-16】
分部分项工程清单与计价表
单位(专业)工程名称:湖州师范学院西校区档案馆装饰工程-装修 | [5 empty] | 标段: |  |  | 第3页 共7页
序号 | 项目编码 | 项目名称 | 项目特征 | 计量 单位 | 工程量 | 金 额 (元) |  |  |  |  | 备注
[6 empty] | 综合单价 | 合价 | 其中
[8 empty] | 人工费 | 机械费 | 暂估价
10 | 010801004002 | 木质防火门 | 防火门： 1、定制成品乙级免漆双开防火门及安装（含防火门框、防烟条等）； 2、门洞尺寸：1600*2100mm； 3、防火门闭门器、顺位器、防火门锁、合页、大门插销、五金配件及辅材等； 4、款式、颜色甲方选样 | 樘 | 6
11 | 010801001001 | 木质门 | 木门： 1、定制成品免漆双开实木复合门及安装； 2、门洞尺寸：1600*2100mm； 3、装饰门锁、合页、插销等五金件安装； 4、款式、颜色甲方选样 | 樘 | 1
12 | 010807001002 | 金属（塑钢、断桥）窗 | 隔热断桥铝合金固定窗安装 玻璃采用6+9A+6双钢化LOW-E玻璃 | m2 | 2.00
|  | L 楼地面装饰工程 |  |  | 0
13 | 011105003001 | 块料踢脚线 | 抛光砖踢脚线： 1、墙面基层清理； 2、水泥砂浆或专用粘结剂黏贴80mm高抛光砖踢脚线； 3、含踢脚线倒角、磨边，不同材料交界处的美缝处理 | m2 | 30.54
|  | M 墙、柱面装饰与隔断、幕墙工程 |  |  | 0
本页小计
【表10.2.2-16】
分部分项工程清单与计价表
单位(专业)工程名称:湖州师范学院西校区档案馆装饰工程-装修 | [5 empty] | 标段: |  |  | 第4页 共7页
序号 | 项目编码 | 项目名称 | 项目特征 | 计量 单位 | 工程量 | 金 额 (元) |  |  |  |  | 备注
[6 empty] | 综合单价 | 合价 | 其中
[8 empty] | 人工费 | 机械费 | 暂估价
14 | 011201001001 | 墙面一般抹灰 | 墙面抹灰： 1、新砌墙面素水泥浆抹灰(有107胶)； 2、墙面水泥砂浆抹灰 ~14+6mm； 3、新旧墙体交接处300mm宽不锈钢钢丝网铺贴 | m2 | 857.69
15 | 011207001001 | 墙面装饰板 | 背景墙： 1、30*40木龙骨18mm细木工板背景墙基层（含灯槽制作及安装）； 2、木基层防火涂料涂刷~3遍（防火等级达到B1级）； 3、定制成品仿砂岩砖专用粘结胶干粉型黏贴饰面； 4、定制9mm宽铝合金T型条装饰； 5、背景必须预留的原有消防箱、通风口等做隐藏门装饰； 5、款式、颜色甲方选样，详见图纸 | m2 | 9.33
16 | 011508002001 | 有机玻璃字 | “湖州师范学院档案馆”9个有机玻璃字，字体大小甲方确定 | 个 | 9
17 | 011304002001 | 送风口、回风口 | 铝合金风口： 1、定制成品铝合金风口及安装（含五金配件及辅材等）； 2、尺寸：530*650mm | 个 | 1
18 | 010810001001 | 卷帘 | 卷帘（按洞口面积）： 1、定制遮光卷帘及安装（含五金配件及辅材等） | m2 | 1.26
本页小计
【表10.2.2-16】
分部分项工程清单与计价表
单位(专业)工程名称:湖州师范学院西校区档案馆装饰工程-装修 | [5 empty] | 标段: |  |  | 第5页 共7页
序号 | 项目编码 | 项目名称 | 项目特征 | 计量 单位 | 工程量 | 金 额 (元) |  |  |  |  | 备注
[6 empty] | 综合单价 | 合价 | 其中
[8 empty] | 人工费 | 机械费 | 暂估价
19 | 010810001002 | 窗帘（杆） | 1、原有窗帘拆除、清洗、保存，二次利用 2、原有窗帘轨道的整修 投标单位结合现场综合考虑，一次性报价 | 项 | 1
|  | N 天棚工程 |  |  | 0
20 | 011302001001 | 吊顶天棚 | 吊顶天棚（大厅及过道）： 1、U50型轻钢龙骨基层，硅钙板吊顶专用付龙骨，含轻钢边龙骨； 2、龙骨用M8金属吊杆与膨胀螺拴固定在梁板下； 3、600*600硅钙板面层饰面（利用全新硅钙板） | m2 | 160.66
21 | 011606003001 | 天棚面龙骨及饰面拆除 | 吊顶天棚（拆除后备用）： 1、原有硅钙板吊顶因装修需要导致的必要拆除； 2、拆除后需堆放整齐，成品保护待用（含清理、搬运）； 3、投标单位自行勘查现场综合考虑报价，结算时不做调整 | 项 | 1
本页小计
【表10.2.2-16】
分部分项工程清单与计价表
单位(专业)工程名称:湖州师范学院西校区档案馆装饰工程-装修 | [5 empty] | 标段: |  |  | 第6页 共7页
序号 | 项目编码 | 项目名称 | 项目特征 | 计量 单位 | 工程量 | 金 额 (元) |  |  |  |  | 备注
[6 empty] | 综合单价 | 合价 | 其中
[8 empty] | 人工费 | 机械费 | 暂估价
22 | 011302001002 | 吊顶天棚 | 吊顶天棚（不含大厅及过道）： 1、U50型轻钢龙骨基层（修补），硅钙板吊顶专用付龙骨（修补），含轻钢边龙骨（修补）； 2、龙骨用M8金属吊杆与膨胀螺拴固定在梁板下（修补）； 3、600*600硅钙板面层饰面（利用原有重新安装）； 4、投标单位自行勘查现场综合考虑报价，结算时不做调整 | 项 | 1
|  | P 油漆、涂料、裱糊工程 |  |  | 0
23 | 011407001001 | 墙面喷刷涂料 | 墙面白色乳胶漆： 1、原墙面铲除，基层处理； 2、乳胶漆刷白~3遍（一底两面） | m2 | 1083.99
|  | R 拆除工程 |  |  | 0
24 | 011609002001 | 隔断隔墙拆除 | 玻璃隔断墙拆除： 1、原有玻璃隔断墙拆除（含基础的拆除），运输存放于甲方指定地点，垃圾清理及外运（运距投标单位自行考虑），结算时不做变更 | m2 | 38.40
25 | 01B000000001 | 修补 | 原有玻璃隔断及其他原有与地面衔接的构筑物拆除或损毁后墙、地面的修补，材质与原有相同，投标单位充分考虑现场综合报价，结算时不作调整 | 项 | 1
本页小计
【表10.2.2-16】
分部分项工程清单与计价表
单位(专业)工程名称:湖州师范学院西校区档案馆装饰工程-装修 | [5 empty] | 标段: |  |  | 第7页 共7页
序号 | 项目编码 | 项目名称 | 项目特征 | 计量 单位 | 工程量 | 金 额 (元) |  |  |  |  | 备注
[6 empty] | 综合单价 | 合价 | 其中
[8 empty] | 人工费 | 机械费 | 暂估价
26 | 01B000000002 | 窗户漏水整修 | 投标单位结合现场情况，对西侧漏水窗户及对应窗台板进行漏水维修处理，请投标单位自行考虑维修技术方案，确保漏水完全修复。 | 项 | 1
本页小计
合计

## 表10_2_2-16 施工技术措施项目清单与计价表
【表10.2.2-16】
施工技术措施项目清单与计价表
单位(专业)工程名称:湖州师范学院西校区档案馆装饰工程-装修 | [5 empty] | 标段: |  |  | 第1页 共1页
序号 | 项目编码 | 项目名称 | 项目特征 | 计量 单位 | 工程量 | 金 额 (元) |  |  |  |  | 备注
[6 empty] | 综合单价 | 合价 | 其中
[8 empty] | 人工费 | 机械费 | 暂估价
1 | 011702002001 | 矩形柱 | 现浇砼构造柱 复合木模~支模高度3.6m | m2 | 54.01
2 | 011702008001 | 圈梁 | 现浇砼直形圈过梁 复合木模 | m2 | 6.86
3 | 011701001001 | 综合脚手架 | 综合脚手架搭、拆 | 项 | 1
4 | 01B001 | 其他措施费 | 包括该工程的一切施工相关措施费（登高费、安全防范措施费等），原有地砖地面的成品保护费用，以及本次工程中清单未描述之处的必要拆除（根据甲方要求指定拆除部位）、空调外机的拆装、影响施工的屋面明敷电线电缆的整理，其它零星修补、开孔、材料搬运上楼等费用，施工现场内一切垃圾的清理费用，本项由投标单位勘察现场进行报价，结算时不做变更。 | 项 | 1
本页小计
合计

## 表10_2_2-20 施工组织（总价）措施项目清单与计价
【表10.2.2-20】
施工组织（总价）措施项目清单与计价表
工程名称:装修 |  |  | 标段: | 第1页 共1页
序号 | 项目编号 | 项目名称 | 计算基础 | 费率 (%) | 金额 (元) | 备注
1 | 011707001001 | 安全文明施工费
1.1 |  | 安全文明施工基本费
2 | Z01110900801 | 提前竣工增加费
3 | 011707004001 | 二次搬运费
4 | 011707005001 | 冬雨季施工增加费
5 |  | 其他施工组织措施费
合 计

## 表10_2_2-21 其他项目清单与计价汇总表
【表10.2.2-21】
其他项目清单与计价汇总表
工程名称:装修 |  | 标段: | 第1页 共1页
序号 | 项 目 名 称 | 金额(元) | 备注
1 | 暂列金额 | 20000 | 明细详见表10.2.2-22
1.1 | 标化工地增加费 | 0 | 明细详见表10.2.2-22
1.2 | 优质工程增加费 | 0 | 明细详见表10.2.2-22
1.3 | 其他暂列金额 | 20000 | 明细详见表10.2.2-22
2 | 暂估价 | 0
2.1 | 材料（设备）暂估价 | 0 | 明细详见表10.2.2-23
2.2 | 专业工程暂估价 | 0 | 明细详见表10.2.2-24
2.3 | 专项技术措施暂估价 | 0 | 明细详见表10.2.2-25
3 | 计日工 |  | 明细详见表10.2.2-26
4 | 总承包服务费 |  | 明细详见表10.2.2-27
合 计

## 表10_2_2-22 暂列金额明细表
【表10.2.2-22】
暂列金额明细表
工程名称:装修 |  | 标段: |  | 第1页 共1页
序号 | 项 目 名 称 | 计量单位 | 暂定金额(元) | 备注
1 | 标化工地增加费 | 项
2 | 优质工程增加费 | 项
3 | 其他暂列金额 | 项 | 20000 | 估算比例一般不高于5%
3.1 | 其他暂列金额 | 项
3.2 | 暂列金 | 项 | 20000
合计 |  |  | 20000

## 表10_2_2-23 材料（工程设备）暂估单价表
【表10.2.2-23】
材料（工程设备）暂估单价表
单位(专业)工程名称:湖州师范学院西校区档案馆装饰工程-装修 |  |  |  | 标段: |  | 第1页 共1页
序号 | 材料（工程设备）名称、规格、型号 | 计量 单位 | 数量 | 单价 | 合价 | 备注
合计

## 表10_2_2-24 专业工程暂估价表
【表10.2.2-24】
专业工程暂估价表
单位(专业)工程名称:湖州师范学院西校区档案馆装饰工程-装修 |  | 标段: | 第1页 共1页
序号 | 工 程 名 称 | 工程内容 | 暂估金额(元) | 备注
合计

## 表10_2_2-25 专项技术措施暂估价表
【表10.2.2-25】
专项技术措施暂估价表
单位(专业)工程名称:湖州师范学院西校区档案馆装饰工程-装修 |  | 标段: | 第1页 共1页
序号 | 工 程 名 称 | 工程内容 | 暂估金额(元) | 备注
合计 |  |  | 0

## 表10_2_2-26 计日工表
【表10.2.2-26】
计 日 工 表
单位(专业)工程名称:湖州师范学院西校区档案馆装饰工程-装修 |  | 标段: |  | 第1页 共1页
编号 | 项 目 名 称 | 单位 | 数量 | 综合单价(元) | 合价(元)
一 | 人 工 | 元
1
2
3
4
5
人 工 小 计
二 | 材 料 | 元
1
2
3
4
5
材 料 小 计
三 | 施 工 机 械 | 元
1
2
3
4
5
施工机械小计
总 计

## 表10_2_2-27 总承包服务费计价表
【表10.2.2-27】
总承包服务费计价表
单位(专业)工程名称:湖州师范学院西校区档案馆装饰工程-装修 |  |  | 标段: |  | 第1页 共1页
序号 | 项目名称 | 项目价值(元) | 服务内容 | 计算基础 | 费率(%) | 金额(元)
1 | 发包人单独发包的专业工程
1.1 | 专业发包工程管理费
2 | 发包人提供材料(设备)
2.1 | 甲供材料设备保管费
| 合计 | - | - |  | -

## 表10_2_2-29 主要工日一览表
【表10.2.2-29】
主要工日一览表
工程名称:装修 |  |  | 标段: |  | 第1页 共1页
序号 | 工日名称（类别） | 单位 | 数量 | 单价(元) | 合价（元） | 备注
1 | 二类人工 | 工日
2 | 三类人工 | 工日

## 表10_2_2-30 发包人提供材料和设备一览表
【表10.2.2-30】
发包人提供材料和设备一览表
工程名称:装修 |  |  | 标段: |  |  | 第1页 共1页
序号 | 材料(设备)名称、规格、型号 | 单位 | 数量 | 单价 (元) | 交货 方式 | 送达 地点 | 备注

## 表10_2_2-31 主要材料和工程设备一览表
【表10.2.2-31】
主要材料和工程设备一览表
工程名称:装修 |  |  |  | 标段: |  | 第1页 共1页
序号 | 名称、规格、型号 | 单位 | 数量 | 单价(元) | 合价（元） | 备注

## 表10_2_2-32 主要机械台班一览表
【表10.2.2-32】
主要机械台班一览表
工程名称:装修 |  |  | 标段: |  | 第1页 共1页
序号 | 机械名称、规格、型号 | 单位 | 数 量 | 单价(元) | 合价（元） | 备注
1 | 载货汽车4t | 台班
2 | 干混砂浆罐式搅拌机20000L | 台班
3 | 钢筋调直机14mm | 台班
4 | 钢筋切断机40mm | 台班
5 | 钢筋弯曲机40mm | 台班
6 | 木工圆锯机500mm | 台班
7 | 交流弧焊机21kV·A | 台班
8 | 直流弧焊机32kW | 台班
9 | 对焊机75kV·A | 台班
10 | 电焊条烘干箱45×35×45cm3 | 台班
11 | 混凝土振捣器插入式 | 台班
12 | 汽车式起重机5t | 台班

## 2_表10_2_2-16 分部分项工程清单与计价表
【表10.2.2-16】
分部分项工程清单与计价表
单位(专业)工程名称:湖州师范学院西校区档案馆装饰工程-安装 | [5 empty] | 标段: |  |  | 第1页 共5页
序号 | 项目编码 | 项目名称 | 项目特征 | 计量 单位 | 工程量 | 金 额 (元) |  |  |  |  | 备注
[6 empty] | 综合单价 | 合价 | 其中
[8 empty] | 人工费 | 机械费 | 暂估价
|  | 电气设备安装工程 |  |  | 0
1 | 030404017001 | 配电箱 | 原配电间动力柜内增加断路器、电缆头等，含辅料及配件的安装、供电系统的调试 | 台 | 1
2 | 030404017004 | 配电箱 | 楼层配电箱（动力柜）安装 AP 配电箱内元器件详设计图纸 | 台 | 1
3 | 030404017002 | 配电箱 | 照明配电箱安装 AL 箱内元器件详设计图纸 | 台 | 1
4 | 030404017003 | 配电箱 | 应急照明双电源切换配电箱安装 ALE 箱内元器件详设计图纸 | 台 | 1
5 | 030411001004 | 配管 | 砖、混凝土结构暗配钢管 SC40 含墙地面开槽、修补 含顶面盖板的拆装等 | m | 10.00
6 | 030411001005 | 配管 | 砖、混凝土结构暗配钢管 SC25 含墙地面开槽、修补 含顶面盖板的拆装等 | m | 50.00
7 | 030411001001 | 配管 | 砖、混凝土结构暗配钢管 SC20 含墙地面开槽、修补 含顶面盖板的拆装等 | m | 213.30
8 | 030411001002 | 配管 | 砖、混凝土结构暗配电线管 JDG20 含墙地面开槽、修补 含顶面盖板的拆装等 | m | 874.30
9 | 030411001003 | 配管 | 砖、混凝土结构暗配电线管 JDG25 含墙地面开槽、修补 含顶面盖板的拆装等 | m | 315.00
本页小计
【表10.2.2-16】
分部分项工程清单与计价表
单位(专业)工程名称:湖州师范学院西校区档案馆装饰工程-安装 | [5 empty] | 标段: |  |  | 第2页 共5页
序号 | 项目编码 | 项目名称 | 项目特征 | 计量 单位 | 工程量 | 金 额 (元) |  |  |  |  | 备注
[6 empty] | 综合单价 | 合价 | 其中
[8 empty] | 人工费 | 机械费 | 暂估价
10 | 030411003002 | 桥架 | 强电防火桥架安装 300*150 含水平、竖直电缆桥架 含桥架盖板、隔板等的制作安装 | m | 26.00
11 | 030411003005 | 桥架 | 强电防火桥架安装 200*100 含水平、竖直电缆桥架 含桥架盖板、隔板等的制作安装 | m | 36.60
12 | 030411003003 | 桥架 | 强电防火桥架安装 100*50 含水平、竖直电缆桥架 含桥架盖板、隔板等的制作安装 | m | 16.20
13 | 030413001001 | 铁构件 | 桥架支撑架安装 | kg | 47.28
14 | 031201003001 | 金属结构刷油 | 桥架支撑架除锈、刷油、防腐蚀处理 | kg | 47.28
15 | 030408001001 | 电力电缆 | 铜芯电力电缆敷设 WDZBN-YJV-3*120+2*70 含原有井道桥架的盖板拆装 | m | 80.00
16 | 030408006001 | 电力电缆头 | 户内干包式电力电缆头制作、安装 干包终端头（1kV以下截面mm2以下）120 | 个 | 2
17 | 030411004002 | 配线 | 管内穿照明线 WDZBN-BYJ2.5 | m | 944.10
18 | 030411004003 | 配线 | 管内穿照明线 WDZBN-BYJR2.5 | m | 314.70
19 | 030411004004 | 配线 | 管内穿照明线 WDZB-BYJ2.5 | m | 1949.80
20 | 030411004005 | 配线 | 管内穿照明线 WDZB-BYJR2.5 | m | 974.90
21 | 030411004007 | 配线 | 管内穿照明线 WDZB-BYJ4 | m | 3225.60
本页小计
【表10.2.2-16】
分部分项工程清单与计价表
单位(专业)工程名称:湖州师范学院西校区档案馆装饰工程-安装 | [5 empty] | 标段: |  |  | 第3页 共5页
序号 | 项目编码 | 项目名称 | 项目特征 | 计量 单位 | 工程量 | 金 额 (元) |  |  |  |  | 备注
[6 empty] | 综合单价 | 合价 | 其中
[8 empty] | 人工费 | 机械费 | 暂估价
22 | 030411004008 | 配线 | 管内穿照明线 WDZB-BYJR4 | m | 806.40
23 | 030411006001 | 接线盒 | 金属接线盒安装 | 个 | 109
24 | 030411006002 | 接线盒 | 开关、插座盒安装 | 个 | 52
25 | 030404034001 | 照明开关 | 扳式暗开关安装(单控) 单联 | 个 | 2
26 | 030404034002 | 照明开关 | 扳式暗开关安装(单控) 双联 | 个 | 10
27 | 030404034003 | 照明开关 | 扳式暗开关安装(单控) 三联 | 个 | 4
28 | 030404035001 | 插座 | 带保护节点二三极插座安装 | 个 | 36
29 | 030404035002 | 插座 | 带保护节点二三极防水插座安装 | 个 | 2
30 | 030412004001 | 装饰灯 | 600*600LED格栅灯盘安装 | 套 | 94
31 | 030412004002 | 装饰灯 | 600*600LED格栅灯盘带应急装置安装 | 套 | 15
32 | 030412004005 | 装饰灯 | 安全出口标志灯安装 | 套 | 4
33 | 030412004004 | 装饰灯 | 疏散照明指示灯安装（含单向及双向指示） | 套 | 6
34 | 030414002001 | 送配电装置系统 | 1kV以下交流供电系统调试 (综合) | 系统 | 1
35 | 030414006001 | 事故照明切换装置 | 事故照明切换调试 | 系统 | 1
36 | 030413003002 | 打洞（孔） | 墙面机械钻孔（空调洞） | 个 | 10
|  | 建筑智能化工程 |  |  | 0
本页小计
【表10.2.2-16】
分部分项工程清单与计价表
单位(专业)工程名称:湖州师范学院西校区档案馆装饰工程-安装 | [5 empty] | 标段: |  |  | 第4页 共5页
序号 | 项目编码 | 项目名称 | 项目特征 | 计量 单位 | 工程量 | 金 额 (元) |  |  |  |  | 备注
[6 empty] | 综合单价 | 合价 | 其中
[8 empty] | 人工费 | 机械费 | 暂估价
37 | 030411003004 | 桥架 | 弱电防火桥架安装 200*100 含水平、竖直电缆桥架 含桥架盖板、隔板等的制作安装 | m | 38.70
38 | 030413001002 | 铁构件 | 桥架支撑架安装 | kg | 23.22
39 | 031201003002 | 金属结构刷油 | 桥架支撑架除锈、刷油、防腐蚀处理 | kg | 23.22
40 | 030411001007 | 配管 | 砖、混凝土结构暗配电线管 KBG20 含墙地面开槽、修补等 | m | 167.20
41 | 030411004009 | 配线 | 管内穿多芯软导线(二芯以内) RVS2*1.0 监控专用电源线，与弱电线共管敷设至弱电机房 | m | 540.00
42 | 030502005001 | 双绞线缆 | 管、暗槽内穿放、布放八芯网线（UTP5E) 监控专用弱电线缆，预留至弱电机房 | m | 540.00
43 | 030502005002 | 双绞线缆 | 原有网络端口、电话端口的网络测试与修复，确保原有网络插口有网络 | 项 | 1
44 | 030507014001 | 显示设备 | 电子门禁控制系统安装（指纹、刷卡、密码一体式） | 台 | 6
|  | 消防电气安装工程 |  |  | 0
45 | 030411005001 | 接线箱 | 楼层消防接线端子箱安装 利用原有，拆除后安装至机房对应墙面（详设计图纸），原有接入的管线需移位或加长等 | 项 | 1
本页小计
【表10.2.2-16】
分部分项工程清单与计价表
单位(专业)工程名称:湖州师范学院西校区档案馆装饰工程-安装 | [5 empty] | 标段: |  |  | 第5页 共5页
序号 | 项目编码 | 项目名称 | 项目特征 | 计量 单位 | 工程量 | 金 额 (元) |  |  |  |  | 备注
[6 empty] | 综合单价 | 合价 | 其中
[8 empty] | 人工费 | 机械费 | 暂估价
46 | 030904001001 | 点型探测器 | 探测器移位： 原有感温探测器/感烟探测器拆除后重新安装（利用原有） 包括对应点位的配管、配线的加长或减短 | 个 | 16
47 | 031301018001 | 其他措施 | 消防电气工程中（包括电气火灾监控及消防设备电源监控），设计图纸范围内应充分考虑的以上未描述之处的其余消防电气点位必要的移位、拆装、检查、配管、接线等 | 项 | 1
|  | 消防给水工程 |  |  | 0
48 | 030901010002 | 室内消火栓 | 原有组合型消防栓箱内部设备翻新，安装位置不变 | 套 | 4
49 | 030901003001 | 水喷淋(雾)喷头 | 1、原有喷淋喷头因施工需要必须要拆除及重新安装（利用原有）；暂按20个考虑。 2、增加或减少喷头对应的镀锌钢管的拆装（含支架、配件、辅材等）； 3、投标单位应充分考虑现场，按点位综合报价，结算时不做调整 | 点位 | 20
50 | 030905001001 | 调试 | 消防喷淋、消火栓系统综合调试 | 系统 | 1
本页小计
合计

## 2_表10_2_2-16 施工技术措施项目清单与计价表
【表10.2.2-16】
施工技术措施项目清单与计价表
单位(专业)工程名称:湖州师范学院西校区档案馆装饰工程-安装 | [5 empty] | 标段: |  |  | 第1页 共1页
序号 | 项目编码 | 项目名称 | 项目特征 | 计量 单位 | 工程量 | 金 额 (元) |  |  |  |  | 备注
[6 empty] | 综合单价 | 合价 | 其中
[8 empty] | 人工费 | 机械费 | 暂估价
1 | 031301017001 | 脚手架搭拆 | 脚手架搭拆费 | 项 | 1
本页小计
合计

## 2_表10_2_2-20 施工组织（总价）措施项目清单与
【表10.2.2-20】
施工组织（总价）措施项目清单与计价表
工程名称:安装 |  |  | 标段: | 第1页 共1页
序号 | 项目编号 | 项目名称 | 计算基础 | 费率 (%) | 金额 (元) | 备注
1 | 031302001001 | 安全文明施工费
1.1 |  | 安全文明施工基本费
2 | Z03130200801 | 提前竣工增加费
3 | 031302004001 | 二次搬运费
4 | 031302005001 | 冬雨季施工增加费
5 |  | 其他施工组织措施费
合 计

## 2_表10_2_2-21 其他项目清单与计价汇总表
【表10.2.2-21】
其他项目清单与计价汇总表
工程名称:安装 |  | 标段: | 第1页 共1页
序号 | 项 目 名 称 | 金额(元) | 备注
1 | 暂列金额 | 0 | 明细详见表10.2.2-22
1.1 | 标化工地增加费 | 0 | 明细详见表10.2.2-22
1.2 | 优质工程增加费 | 0 | 明细详见表10.2.2-22
1.3 | 其他暂列金额 | 0 | 明细详见表10.2.2-22
2 | 暂估价 | 0
2.1 | 材料（设备）暂估价 | 0 | 明细详见表10.2.2-23
2.2 | 专业工程暂估价 | 0 | 明细详见表10.2.2-24
2.3 | 专项技术措施暂估价 | 0 | 明细详见表10.2.2-25
3 | 计日工 |  | 明细详见表10.2.2-26
4 | 总承包服务费 |  | 明细详见表10.2.2-27
合 计

## 2_表10_2_2-22 暂列金额明细表
【表10.2.2-22】
暂列金额明细表
工程名称:安装 |  | 标段: |  | 第1页 共1页
序号 | 项 目 名 称 | 计量单位 | 暂定金额(元) | 备注
1 | 标化工地增加费 | 项
2 | 优质工程增加费 | 项
3 | 其他暂列金额 | 项 |  | 估算比例一般不高于5%
3.1 | 其他暂列金额 | 项
合计

## 2_表10_2_2-23 材料（工程设备）暂估单价表
【表10.2.2-23】
材料（工程设备）暂估单价表
单位(专业)工程名称:湖州师范学院西校区档案馆装饰工程-安装 |  |  |  | 标段: |  | 第1页 共1页
序号 | 材料（工程设备）名称、规格、型号 | 计量 单位 | 数量 | 单价 | 合价 | 备注
合计

## 2_表10_2_2-24 专业工程暂估价表
【表10.2.2-24】
专业工程暂估价表
单位(专业)工程名称:湖州师范学院西校区档案馆装饰工程-安装 |  | 标段: | 第1页 共1页
序号 | 工 程 名 称 | 工程内容 | 暂估金额(元) | 备注
合计

## 2_表10_2_2-25 专项技术措施暂估价表
【表10.2.2-25】
专项技术措施暂估价表
单位(专业)工程名称:湖州师范学院西校区档案馆装饰工程-安装 |  | 标段: | 第1页 共1页
序号 | 工 程 名 称 | 工程内容 | 暂估金额(元) | 备注
合计 |  |  | 0

## 2_表10_2_2-26 计日工表
【表10.2.2-26】
计 日 工 表
单位(专业)工程名称:湖州师范学院西校区档案馆装饰工程-安装 |  | 标段: |  | 第1页 共1页
编号 | 项 目 名 称 | 单位 | 数量 | 综合单价(元) | 合价(元)
一 | 人 工 | 元
1
2
3
4
5
人 工 小 计
二 | 材 料 | 元
1
2
3
4
5
材 料 小 计
三 | 施 工 机 械 | 元
1
2
3
4
5
施工机械小计
总 计

## 2_表10_2_2-27 总承包服务费计价表
【表10.2.2-27】
总承包服务费计价表
单位(专业)工程名称:湖州师范学院西校区档案馆装饰工程-安装 |  |  | 标段: |  | 第1页 共1页
序号 | 项目名称 | 项目价值(元) | 服务内容 | 计算基础 | 费率(%) | 金额(元)
1 | 发包人单独发包的专业工程
1.1 | 专业发包工程管理费
2 | 发包人提供材料(设备)
2.1 | 甲供材料设备保管费
| 合计 | - | - |  | -

## 2_表10_2_2-29 主要工日一览表
【表10.2.2-29】
主要工日一览表
工程名称:安装 |  |  | 标段: |  | 第1页 共1页
序号 | 工日名称（类别） | 单位 | 数量 | 单价(元) | 合价（元） | 备注
1 | 二类人工 | 工日

## 2_表10_2_2-30 发包人提供材料和设备一览表
【表10.2.2-30】
发包人提供材料和设备一览表
工程名称:安装 |  |  | 标段: |  |  | 第1页 共1页
序号 | 材料(设备)名称、规格、型号 | 单位 | 数量 | 单价 (元) | 交货 方式 | 送达 地点 | 备注

## 2_表10_2_2-31 主要材料和工程设备一览表
【表10.2.2-31】
主要材料和工程设备一览表
工程名称:安装 |  |  |  | 标段: |  | 第1页 共1页
序号 | 名称、规格、型号 | 单位 | 数量 | 单价(元) | 合价（元） | 备注

## 2_表10_2_2-32 主要机械台班一览表
【表10.2.2-32】
主要机械台班一览表
工程名称:安装 |  |  | 标段: |  | 第1页 共1页
序号 | 机械名称、规格、型号 | 单位 | 数 量 | 单价(元) | 合价（元） | 备注
1 | 电能校验仪 ST9040 | 台班
2 | 电压、电流互感升流器 HJ-12E | 台班
3 | 电压电流表（各种量程） | 台班
4 | 继电保护测试仪 JBC | 台班
5 | 交流稳压电源 | 台班
6 | 接地电阻测试仪0.1～1200Ω | 台班
7 | 数字毫秒计 DM3-802H | 台班
8 | 数字万用表 | 台班
9 | 数字万用表 F-87 | 台班
10 | 电缆测试仪 | 台班
11 | 对讲机（一对） | 台班
12 | 火灾探测器试验器 | 台班
13 | 其他机械费 | 元
14 | 汽车式起重机8t | 台班
15 | 汽车式起重机16t | 台班
16 | 载货汽车4t | 台班
17 | 载货汽车5t | 台班
18 | 载货汽车8t | 台班
19 | 立式钻床25mm | 台班
20 | 直流弧焊机20kW | 台班
21 | 直流稳压稳流电源WYK-6005 | 台班
22 | 砂轮切割机 φ400 | 台班
23 | 自耦调压器 | 台班
24 | 弧焊机 综合 | 台班