## 校友中心
保卫处新增监控点位摄像机项目校友中心周边增加监控配置清单
序号 | 名称 | 规格型号或技术参数、工程清单、服务要求（内容多可另附页） | 单位 | 数量 | 单价 | 总价 | 备注
1 | 全彩枪型摄像机 | DS-2CD2T47EWDV3-L 400万 1/1.8" CMOS 臻全彩筒型网络摄像机 智能侦测：支持越界侦测，区域入侵侦测 最低照度: 彩色：0.0005 Lux @（F1.0，AGC ON），0 Lux with Light 宽动态: 120 dB 景深范围: 2.8 mm：1.7 m~∞ 4 mm：3.6 m~∞ 6 mm：4 m~∞ 8 mm：6 m~∞ 焦距&视场角: 2.8 mm，水平视场角：105.7°，垂直视场角：57.2°，对角视场角：124.5° 4 mm，水平视场角：88.7°，垂直视场角：44.7°，对角视场角：107.5° 6 mm，水平视场角：55.2°，垂直视场角：29.3°，对角视场角：64.6° 8 mm，水平视场角：38.8°，垂直视场角：21.1°，对角视场角：45.2° 补光距离: 最远可达30 m 防补光过曝: 支持 补光灯类型: 白光灯 最大图像尺寸: 2560 × 1440 视频压缩标准: 主码流：H.265/H.264 网络存储: 支持NAS（NFS，SMB/CIFS均支持） 音频: 1个内置麦克风 网络: 1个RJ45 10 M/100 M自适应以太网口 启动和工作温湿度: -30 ℃~60 ℃，湿度小于95%（无凝结） 供电方式: DC：12 V ± 25%，支持防反接保护；PoE：802.3af，Class 3 电流及功耗: DC： 12 V，0.42 A，最大功耗：5 W；PoE：（802.3af，36 V~57 V），0.18 A~0.12 A，最大功耗：6.5 W 电源接口类型: Ø5.5 mm圆口 产品尺寸: 186.6 × 92.7 × 87.6 mm 包装尺寸: 235 × 120 × 125 mm 设备重量: 635 g 带包装重量: 850 g 防护 IP66 | 台 | 33 | 450 | 14850 | 400万像素摄像机
2 | 枪机支架 | 海康威视专用支架 | 个 | 33 | 25 | 825
3 | 16口POE交换机 | TP-LINK TL-SG1218P 18个千兆电口，其中16个口支持PoE/PoE+供电，最大PoE功率180W，非网管型交换机，桌面式，可上机架。 | 台 | 1 | 760 | 760 | 支持400万像素摄像机
4 | 8口POE交换机 | TP-LINK TL-SG2008MP 8个千兆电口，其中8个口支持PoE/PoE+供电，最大PoE功率120W，非网管型交换机，桌面式，可上机架。 | 台 | 3 | 360 | 1080 | 支持400万像素摄像机
5 | 室外监控专用网线 | 海康威视6类非屏蔽双绞线 | 箱 | 7 | 780 | 5460 | 每箱300米
6 | 设备箱供电线 | RVV2*1.5电源线及PVC20穿线管，10a空气开关 | 米 | 500 | 3.8 | 1900
7 | 20PVC穿线管 | DN20,白色，PVC-U硬聚氯乙烯穿线管 | 米 | 900 | 3.2 | 2880
8 | 光纤 | 腾达4芯国标 | 米 | 200 | 2.5 | 500
9 | 光纤收发器 | 海康威视千兆HK-SFP-1.25G-10-1310-DF | 对 | 1 | 260 | 260
10 | 光纤熔接 |  | 对 | 1 | 200 | 200
11 | 监控设备箱 | 500*400*200不锈钢户外防水设备箱 | 个 | 4 | 280 | 1120
12 | 监控立杆 | 海康威视3米枪机立杆 | 根 | 8 | 580 | 4640
13 | 开挖、立杆基础及浇筑 | 人工开挖、埋管、回填，水泥浇筑基础 | 项 | 1 | 4800 | 4800
14 | 辅材 | 软管，弯头，接头，抱箍，水晶头，绝缘胶布、插座、光纤跳线等 | 批 | 1 | 2000 | 2000
15 | 实施费 | 布线，套管，安装，集成，调试，试运行，维保3年（含人工机，设备使用） | 项 | 1 | 8500 | 8500
16 | 合计(元） |  |  |  |  | 49775