## 【表2-1】 工程量清单
【表2-1】
| 湖州师院1号3-5层教学楼综合布线清单 |  |  | 工程
工 程 量 清 单
招 标 人: |  | 工 程 造 价 咨 询 人:
| (单位盖章) |  | (单位资质专用章)
法定代表人 或其授权人: |  | 法定代表人 或其授权人:
| (签字或盖章) |  | (签字或盖章)
编 制 人: |  | 复 核 人:
| (造价人员签字盖专用章) |  | (造价工程师签字盖专用章)
编制时间: |  | 复核时间:

## 【表2-2】 总说明
【表2-2】
总说明
工程名称:湖州师院1号3-5层教学楼综合布线清单 | 第1页 共1页
一、工程概况： 项目概况：本工程为湖州师院1号教学楼综合布线工程，建设地点位于湖州市。 二、工程招标范围和内容： 本智能化工程主要包括设备及管线等内容，具体工程招标范围、施工工期、施工现场情况、交通运输情况、工程质量等要求见《招标文件》有关条款。工程量清单应与投标须知、合同条款、技术规范及图纸等文件结合理解或解释。 三、编制依据： 1、根据现场勘察情况； 2、建设工程工程量清单计价规范（GB50500-2013）； 3、《建设工程工程量清单计价规范》（GB50500-2013）浙江省补充条款和浙江省计价表式； 4、浙江省建设工程计价规则（2010版）； 5、湖州市地方相关文件； 6、关于建筑业实施营改增后浙江省建设工程计价规则调整的通知（建建发[2016]144号）； 7、关于发布营改增后浙江省建设工程施工取费费率的通知（浙建站定[2016]23号）； 8、关于调整浙江省建设工程造价税金费率的通知（浙建站定[2016]35号）。； 9、主要材料按《湖州市建设工程造价信息》2016年第9期和《浙江省建设工程造价信息》2016年第9期计取，其他无价材料按市场价格计取； 10、人工费按《湖州市建设工程造价信息》2016年第9期人工市场信息价计取； 11、工程类别：单独智能化二类工程市区一般工程，施织措施费、工程定位复测费根据工程施工环境、专业工程类别，按《浙江省建设工程施工取费定额（2010）》规定的弹性费率区间的中间值计取； 12、规费、意外伤害保险费、农民工工伤保险费、税金按规定计取； 13、专业工程综合费率（管理费和利润）的计取值按单独智能化二类工程中值计取，执行《关于<浙江省建设工程施工取费定额>有关费用项目和费率调整的通知》的有关规定。 四、其他说明： 1、未定价、定品牌材料各投标单位均自主报价，材料应符合设计要求。承包人在采购工程所用材料前，应报拟购材料的品牌、型号，经发包人和监理人确认； 2、清单项目特征为施工图示反映的主要内容，清单中项目特征如有描述不清或未描述详尽的投标人结合清单编码、图纸及相关图集要求进行报价；投标人综合单价组价时必须依据施工图、施工设计说明及施工规范综合考虑，综合单价应包括完成该项目所需的所有费用，如无法报价的请立即以书面形式提出疑问； 3、本工程部分材料招标人推荐了生产厂家或品牌，投标人自选其一，如未注明，一旦中标则由业主在指定生产厂家或品牌范围内选择确定，价格不予调整。 综合布线系统：普天天际、百盛、罗格朗

## 【表2-3】 分部分项工程量清单表与计价表
【表2-3】
分部分项工程量清单与计价表
单位(专业)工程名称:单位工程-安装 | [8 empty] | 第1页 共6页
序号 | 项目 编码 | 项目名称 | 项目 特征 | 计量 单位 | 工程量 | 综合单价 (元) | 合价 (元) | 其中(元) |  | 备注
[8 empty] | 人工费 | 机械费
工作区设备
1 | 030502012001 | 信息插座 | 超五类非屏蔽信息模块(网络)安装，超五类网络模块 RJ45模块 PM1011（免打线） 规格：性能符合TIAEIA和ISO超五类标准 通过信息产业部检验 通用线序标签支持T568A和T568B端接线序 透明防尘盖设计，适应不同恶劣环境 f)寿 命：插头插座可重复插拔次数≥750次；IDC端接次数≥200次 | 个 | 259
2 | 030502012002 | 信息插座 | 超五类非屏蔽信息模块（电话）安装，超五类网络模块 RJ45模块 PM1011（免打线） 规格：性能符合TIAEIA和ISO超五类标准 通过信息产业部检验 通用线序标签支持T568A和T569B端接线序 透明防尘盖设计，适应不同恶劣环境 | 个 | 114
3 | 030502012003 | 信息插座 | 双口面板安装。优质全新工程塑胶原材料（环保阻燃抗冲击） ■配备弹簧式防尘盖、由内外板构成，合理美观（乳白） ■通用于所有87型明盒暗盒，表面不可见螺丝 ■安装、拆卸模块极为简易 | 个 | 188
本页小计
【表2-3】
分部分项工程量清单与计价表
单位(专业)工程名称:单位工程-安装 | [8 empty] | 第2页 共6页
序号 | 项目 编码 | 项目名称 | 项目 特征 | 计量 单位 | 工程量 | 综合单价 (元) | 合价 (元) | 其中(元) |  | 备注
[8 empty] | 人工费 | 机械费
4 | 030502012004 | 信息插座 | 86型底盒安装。明装86型 | 个 | 188
5 | 030502016001 | 跳线 | 2M超五类类非屏蔽RJ45跳线安装。1、材料：跳线外护套材料为PVC,内部导体为多股软线，线径24AWG 2、执行标准：ANSI/TIA-568-C.2-2009 3、产品特点： a)线缆为超五类多股软线，符合TIA/EIA 568C标准的要求 b)水晶头采用双色指模插头设计，方便手指接触插拔 4、技术参数 a)簧片为纯铜无磁性24K镀金 b)传输带宽为250MHz c)接触电阻：正常大气压条件下接触电阻≤20mΩ； d)绝缘电阻：正常大气压条件下绝缘电阻≥100MΩ； e)抗电强度：DC 1000V(AC 700V)1分钟无击穿和飞弧现象。 f)寿 命：插头可重复插拔次数≥5000次 | 条 | 259
设备间管理区设备
本页小计
【表2-3】
分部分项工程量清单与计价表
单位(专业)工程名称:单位工程-安装 | [8 empty] | 第3页 共6页
序号 | 项目 编码 | 项目名称 | 项目 特征 | 计量 单位 | 工程量 | 综合单价 (元) | 合价 (元) | 其中(元) |  | 备注
[8 empty] | 人工费 | 机械费
6 | 030502010001 | 配线架 | 24口超五类非屏蔽配线架（含模块）安装。1、材料：配线架架体材料为冷轧钢板，8P8C插座簧片镀金24K； 2、产品特点： a)19英寸24位RJ45设计，占机柜1U空间 b)配线架架体采用冷轧钢板，钢板经脱脂、酸洗、磷化和静电喷塑 c)配线架采用模块式设计。 d)配线架带有透明标签管理区域，方便端口信息管理 e)兼容568A和568B两种接续标准 f兼容RJ45和RJ11插头，不会影响簧片的接触可靠性 3、技术参数 a)IDC:簧片镀银50U'',簧片可接线径0.4-0.6mm b)接触电阻：正常大气压条件下接触电阻≤20mΩ c)直流电阻：正常大气压条件下接触电阻≤300mΩ d)绝缘电阻：正常大气压条件下绝缘电阻≥100MΩ e)抗电强度：DC 1000V(AC 700V)1分钟无击穿和飞弧现象 f)寿 命：插头插座可重复插拔次数≥750次 | 条 | 16
本页小计
【表2-3】
分部分项工程量清单与计价表
单位(专业)工程名称:单位工程-安装 | [8 empty] | 第4页 共6页
序号 | 项目 编码 | 项目名称 | 项目 特征 | 计量 单位 | 工程量 | 综合单价 (元) | 合价 (元) | 其中(元) |  | 备注
[8 empty] | 人工费 | 机械费
7 | 03B001 | 理线器 | 理线器安装。1、材料：架体为冷轧钢板 2、产品特点： a)19英寸设计，占机柜1U空间 b)安装板架体采用冷轧钢板，钢板经脱脂、酸洗、磷化和静电喷塑 c)★线环式设计，操作简便 d)理线架架体部分的钢板厚度1.5mm，线环厚度是2mm | 条 | 16
8 | 030502016002 | 跳线 | 1M超五类非屏蔽RJ45跳线安装。1、材料：跳线外护套材料为PVC,内部导体为多股软线，线径24AWG 2、执行标准：ANSI/TIA-568-C.2-2009 3、产品特点： a)线缆为超五类多股软线，符合TIA/EIA 568C标准的要求 b)水晶头采用双色指模插头设计，方便手指接触插拔 4、技术参数 a)簧片为纯铜无磁性24K镀金 b)传输带宽为250MHz c)接触电阻：正常大气压条件下接触电阻≤20mΩ； d)绝缘电阻：正常大气压条件下绝缘电阻≥100MΩ； e)抗电强度：DC 1000V(AC 700V)1分钟无击穿和飞弧现象。 f)寿 命：插头可重复插拔次数≥5000次 | 条 | 433
本页小计
【表2-3】
分部分项工程量清单与计价表
单位(专业)工程名称:单位工程-安装 | [8 empty] | 第5页 共6页
序号 | 项目 编码 | 项目名称 | 项目 特征 | 计量 单位 | 工程量 | 综合单价 (元) | 合价 (元) | 其中(元) |  | 备注
[8 empty] | 人工费 | 机械费
9 | 030502001001 | 机柜、机架 | 机柜安装，规格：600*600*2000。 | 台 | 1
管线
10 | 030502005001 | 双绞线缆 | 超五类非屏蔽网线安装。1、参考标准：YD/T 1019-2001\GB/T 19666-2005\GB/T 17650.2-1998\GB/T 17651.2-1998 2、产品包装：纸箱包装（305米） 3、阻燃等级：满足YD/T 1019中对阻燃的要求 4、结构特性： a)导体直径 0.51±0.02mm b)外护套材料 PVC c)导体线规 23AWG d)外护套直径 约6mm e)绝缘材料 PE f)外护套厚度 ≥0.55mm g)绝缘直径 1.0±0.02mm 5、机械特性： j)弯曲半径 ≥52mm k)施工温度 0～50℃ l)使用温度 -20～60℃ 6、电气特性： n)绝缘电阻 ≥5000MΩ·Km o)单根导体直流电阻 ≤9.5Ω/100m p)导体间介电强度 d.c 1KV 1min a.c 0.7KV 1min q)线对直流电阻不平衡 ≤%2.5 | m | 29890.00
本页小计
【表2-3】
分部分项工程量清单与计价表
单位(专业)工程名称:单位工程-安装 | [8 empty] | 第6页 共6页
序号 | 项目 编码 | 项目名称 | 项目 特征 | 计量 单位 | 工程量 | 综合单价 (元) | 合价 (元) | 其中(元) |  | 备注
[8 empty] | 人工费 | 机械费
11 | 030411003001 | 桥架 | 墙角垂直过线桥架安装，120*250，含接地、桥架支架安装 | m | 32.00
12 | 03B002 | 辅材 | 其他辅材，40*80/20*25等PVC线槽，线管等 | 批 | 1
13 | 030501015001 | 计算机应用、网络系统系统联调 | 网络系统调试及链路通断检测费 | 系统 | 1
本页小计
合计

## 【表2-4】 施工技术措施项目清单与计价表
【表2-4】
施工技术措施项目清单与计价表
单位(专业)工程名称:单位工程-安装 | [7 empty] | 第1页 共1页
序号 | 项目 编码 | 项目名称 | 项目 特征 | 计量 单位 | 工程量 | 综合单价 (元) | 合价 (元) | 其中(元) |  | 备注
[8 empty] | 人工费 | 机械费
1 | 031301017001 | 脚手袈搭拆 | 脚手架搭拆费 | 项 | 1
本页小计
合计

## 【表2-5】 施工组织措施项目清单与计价表
【表2-5】
施工组织措施项目清单与计价表
单位(专业)工程名称:单位工程-安装 |  |  | 第1页 共1页
序号 | 项目名称 | 计算基数 | 费率(%) | 金额(元)
1 | 安全文明施工费 | 人工费+机械费
2 | 工程定位复测费 | 人工费+机械费
3 | 冬雨季施工增加费 | 人工费+机械费
4 | 夜间施工增加费 | 人工费+机械费
5 | 已完工程及设备保护费 | 人工费+机械费
6 | 二次搬运费 | 人工费+机械费
7 | 行车、行人干扰增加费 | 人工费+机械费
8 | 提前竣工增加费 | 人工费+机械费
9 | 其他施工组织措施费（特殊地区增加费）
合 计