## 表10_2_2-1 招标工程量清单封面格式
【表10.2.2-1】
| 湖州师范学院东校区32幢教学楼、医学院、数字图书馆门厅钢结构雨棚改造项目 | 工程
招标工程量清单
招 标 人:
(单位盖章)
造价咨询人:
(单位盖章)

## 表10_2_2-2 招标工程量清单扉页格式
【表10.2.2-2】
| 湖州师范学院东校区32幢教学楼、医学院、数字图书馆门厅钢结构雨棚改造项目 |  |  | 工程
招标工程量清单
招 标 人: |  | 造价咨询人:
| (单位盖章) |  | (单位资质专用章)
法定代表人 或其授权人: |  | 法定代表人 或其授权人:
| (签字或盖章) |  | (签字或盖章)
编 制 人: |  | 复 核 人:
| (造价工程师签字盖专用章) |  | (造价工程师签字盖专用章)
编制时间: |  | 复核时间:

## 表10_2_2-11 编制说明
【表10.2.2-11】
编制说明
工程名称:湖州师范学院东校区32幢教学楼、医学院、数字图书馆门厅钢结构雨棚改造项目 | 第1页 共2页
一、工程概况： 湖州师范学院东校区32幢教学楼、医学院、数字图书馆门厅钢结构雨棚设计项目。 二、具体施工说明： 1、投标报价时，应充分考虑施工工期、现场情况、交通运输情况、工程质量等要求，详见招标文件有关条款，并进行现场的踏勘，事后不得为此增加相关费用； 2、投标报价时，应充分考虑施工的特殊情况，做好和相关单位和个人的沟通工作，确保工程的顺利进行，事后不得为此增加相关费用； 3、投标报价时，应充分考虑施工先对材料及方案的确认，以监理、业主审核为准，事后不得为此增加相关费用； 4、投标报价时，应充分考虑施工中的材料运输上楼费及垃圾外运，运距自行考虑，事后不得为此增加相关费用； 5、投标报价时，应充分考虑工程量清单和投标须知、合同条款、技术规范及图纸等文件结合理解或解释，包含相关的安全防护费用，事后不得为此增加相关费用； 6、投标单位均自主报价，但应符合要求。承包人在采购工程所用材料前，应报拟购材料的品牌、型号，经发包人和监理人确认； 7、本工程施工范围内的地形情况，请投标人投标报价前充分踏勘现场、充分理解本说明及相关"项目特征"描述，本清单所提供的工程量只作为投标人共同投标报价的基础。工程竣工结算时，工程量以施工图及联系单并结合现场实际发生的量为准； 8、投标人在施工过程中，应做好管线及周围各种设施的保护措施，一旦发生，费用自付； 9、投标人在施工期间，应做好相应的安全措施，并对过往车辆及人员安全负责，期间所发生的安全文明措施费用，请投标人综合考虑，进入报价； 10、本项目投标单位必须完成一步工序待甲方确定认可后方可进行下一步施工，如甲方未确定认可造成的返工等，事后不增加任何相关费用； 11、本工程设暂列金：25000元（该金额不作为进度款支付的基数） 三、工程招标范围： 1、施工范围内的施工及招标文件规定的其他内容。 四、 工程量清单编制依据： 1、《建设工程工程量清单计价规范》（GB50500-2013） 2、《浙江省建设工程计价规则》(2013版) 3、《浙江省建设工程工程量清单计价指引》
【表10.2.2-11】
编制说明
工程名称:湖州师范学院东校区32幢教学楼、医学院、数字图书馆门厅钢结构雨棚改造项目 | 第2页 共2页
4、《浙江省建筑工程预算定额2018版》 5、《浙江省建筑安装工程预算定额2018版》 6、《浙江省市政工程预算定额2018版》 7、《浙江省建筑工程施工费用定额2018版》 8、关于发布营改增后浙江省建设工程施工取费费率的通知（浙建站定[2016]35号）； 11、税金按9%计入； 12、其他相关的标准图集及有关文件。 13、安全文明施工费、规费等按建筑市区一般工程中间值计取，税金按增值税计取； 五、人工、材料说明： 1、人工、主要材料价格：《湖州市建设工程造价信息》2020年第4期； 六、品牌推荐（以下材料三选一，标注于主要材料价格表中，未注明的由业主在以下材料任选其一）： 1、玻璃：湖州中大、湖州水平、湖州大旗； 2、五金件（不锈钢驳接爪）：中远、坚朗、杰辰；

## 表10_2_2-16 分部分项工程清单与计价表
【表10.2.2-16】
分部分项工程清单与计价表
单位(专业)工程名称:湖州师范学院东校区32幢教学楼、医学院、数字图书馆门厅钢结构雨棚改造项目-建筑 | [5 empty] | 标段: |  |  | 第1页 共4页
序号 | 项目编码 | 项目名称 | 项目特征 | 计量 单位 | 工程量 | 金 额 (元) |  |  |  |  | 备注
[6 empty] | 综合单价 | 合价 | 其中
[8 empty] | 人工费 | 机械费 | 暂估价
32#教学楼玻璃雨棚
1 | 011506003015 | 玻璃雨篷 | 32号教学楼1#玻璃雨棚(南北对称共2处雨棚)： 1.钢梁采用H(300-250)×18×6×8工字钢，材质Q345； 2.拉杆采用Φ50×2.5焊接钢管，钢管内壁除锈防锈及封口，材质Q345； 3.玻璃采用12+1.52PVB+12钢化夹胶玻璃，含打胶； 4.钢材表面喷砂油漆处理，涂油性底漆二度、面漆二度,饰面涂刷薄涂型防火涂料，饰面氟碳喷涂； 5、具体做法详见设计图纸； | m2 | 28.08
2 | 011506003016 | 玻璃雨篷 | 32号教学楼2#玻璃雨棚(对称共4处雨棚)： 1.GL-1采用H250×150×6×8工字钢，GL-2采用H300×200×8×10工字钢，GL-3采用H(250-200)×180×6×8工字钢，材质Q345； 2.拉杆采用Φ50×2.5焊接钢管，钢管内壁除锈防锈及封口，材质Q345； 3.玻璃采用12+1.52PVB+12钢化夹胶玻璃，含打胶； 4.钢材表面喷砂油漆处理，涂油性底漆二度、面漆二度,饰面涂刷薄涂型防火涂料，饰面氟碳喷涂； 5、具体做法详见设计图纸； | m2 | 32.16
本页小计
【表10.2.2-16】
分部分项工程清单与计价表
单位(专业)工程名称:湖州师范学院东校区32幢教学楼、医学院、数字图书馆门厅钢结构雨棚改造项目-建筑 | [5 empty] | 标段: |  |  | 第2页 共4页
序号 | 项目编码 | 项目名称 | 项目特征 | 计量 单位 | 工程量 | 金 额 (元) |  |  |  |  | 备注
[6 empty] | 综合单价 | 合价 | 其中
[8 empty] | 人工费 | 机械费 | 暂估价
3 | 011506003017 | 玻璃雨篷 | 32号教学楼3#玻璃雨棚(对称共4处雨棚)： 1.GL-1采用H250×150×6×8工字钢，材质Q345； 2.拉杆采用Φ50×2.5焊接钢管，钢管内壁除锈防锈及封口，材质Q345； 3.玻璃采用12+1.52PVB+12钢化夹胶玻璃，含打胶； 4.钢材表面喷砂油漆处理，涂油性底漆二度、面漆二度,饰面涂刷薄涂型防火涂料，饰面氟碳喷涂； 5、具体做法详见设计图纸； | m2 | 88.20
数字图书馆玻璃雨棚
4 | 011506003018 | 玻璃雨篷 | 数字图书馆4#玻璃雨棚： 1.GL-1采用H250×150×6×8工字钢，GL-2采用H300×200×8×10工字钢，GL-3采用H(250-200)×180×6×8工字钢，材质Q345； 2.拉杆采用Φ50×2.5焊接钢管，钢管内壁除锈防锈及封口，材质Q345； 3.玻璃采用12+1.52PVB+12钢化夹胶玻璃，含打胶； 4.钢材表面喷砂油漆处理，涂油性底漆二度、面漆二度,涂刷薄涂型防火涂料，饰面氟碳喷涂； 5、具体做法详见设计图纸； | m2 | 12.25
医学院玻璃雨棚
本页小计
【表10.2.2-16】
分部分项工程清单与计价表
单位(专业)工程名称:湖州师范学院东校区32幢教学楼、医学院、数字图书馆门厅钢结构雨棚改造项目-建筑 | [5 empty] | 标段: |  |  | 第3页 共4页
序号 | 项目编码 | 项目名称 | 项目特征 | 计量 单位 | 工程量 | 金 额 (元) |  |  |  |  | 备注
[6 empty] | 综合单价 | 合价 | 其中
[8 empty] | 人工费 | 机械费 | 暂估价
5 | 011506003019 | 玻璃雨篷 | 医学院5#玻璃雨棚(南北对称共2处雨棚)： 1.GL-1采用H(300-250)×180×6×8工字钢，材质Q345； 2.拉杆采用Φ50×2.5焊接钢管，钢管内壁除锈防锈及封口，材质Q345； 3.玻璃采用12+1.52PVB+12钢化夹胶玻璃，含打胶； 4.钢材表面喷砂油漆处理，涂油性底漆二度、面漆二度,饰面涂刷薄涂型防火涂料，饰面氟碳喷涂； 5、具体做法详见设计图纸； | m2 | 55.44
6 | 011506003020 | 玻璃雨篷 | 医学院6#玻璃雨棚(南北对称共2处雨棚)： 1.GL-1采用H(300-250)×180×6×8工字钢，材质Q345； 2.拉杆采用Φ50×2.5焊接钢管，钢管内壁除锈防锈及封口，材质Q345； 3.玻璃采用12+1.52PVB+12钢化夹胶玻璃，含打胶； 4.钢材表面喷砂油漆处理，涂油性底漆二度、面漆二度,饰面涂刷薄涂型防火涂料，饰面氟碳喷涂； 5、具体做法详见设计图纸； | m2 | 29.70
本页小计
【表10.2.2-16】
分部分项工程清单与计价表
单位(专业)工程名称:湖州师范学院东校区32幢教学楼、医学院、数字图书馆门厅钢结构雨棚改造项目-建筑 | [5 empty] | 标段: |  |  | 第4页 共4页
序号 | 项目编码 | 项目名称 | 项目特征 | 计量 单位 | 工程量 | 金 额 (元) |  |  |  |  | 备注
[6 empty] | 综合单价 | 合价 | 其中
[8 empty] | 人工费 | 机械费 | 暂估价
7 | 011506003021 | 玻璃雨篷 | 医学院7#玻璃雨棚(东西对称共2处雨棚)： 1.GL-1采用H(300-250)×180×6×8工字钢，材质Q345； 2.拉杆采用Φ50×2.5焊接钢管，钢管内壁除锈防锈及封口，材质Q345； 3.玻璃采用12+1.52PVB+12钢化夹胶玻璃，含打胶； 4.钢材表面喷砂油漆处理，涂油性底漆二度、面漆二度,饰面涂刷薄涂型防火涂料，饰面氟碳喷涂； 5、具体做法详见设计图纸； | m2 | 27.60
本页小计
合计

## 表10_2_2-16 施工技术措施项目清单与计价表
【表10.2.2-16】
施工技术措施项目清单与计价表
单位(专业)工程名称:湖州师范学院东校区32幢教学楼、医学院、数字图书馆门厅钢结构雨棚改造项目-建筑 | [5 empty] | 标段: |  |  | 第1页 共1页
序号 | 项目编码 | 项目名称 | 项目特征 | 计量 单位 | 工程量 | 金 额 (元) |  |  |  |  | 备注
[6 empty] | 综合单价 | 合价 | 其中
[8 empty] | 人工费 | 机械费 | 暂估价
1 | B001002 | 其它措施项目 | 其他措施项目（包括脚手架、拆除及垃圾外运、卫生清理、拆除位置原外立面装饰做法修复等，施工单位根据现场自行考虑） | 项 | 1
2 | B002001 | 其它措施项目 | 玻璃雨棚下水根据实际，自行考虑 | 项 | 1
本页小计
合计

## 表10_2_2-20 施工组织（总价）措施项目清单与计价
【表10.2.2-20】
施工组织（总价）措施项目清单与计价表
工程名称:建筑 |  |  | 标段: | 第1页 共1页
序号 | 项目编号 | 项目名称 | 计算基础 | 费率 (%) | 金额 (元) | 备注
1 | 011707001001 | 安全文明施工费
1.1 |  | 安全文明施工基本费
2 | Z01110900801 | 提前竣工增加费
3 | 011707004001 | 二次搬运费
4 | 011707005001 | 冬雨季施工增加费
5 |  | 其他施工组织措施费
合 计

## 表10_2_2-21 其他项目清单与计价汇总表
【表10.2.2-21】
其他项目清单与计价汇总表
工程名称:建筑 |  | 标段: | 第1页 共1页
序号 | 项 目 名 称 | 金额(元) | 备注
1 | 暂列金额 | 25000 | 明细详见表10.2.2-22
1.1 | 标化工地增加费 | 0 | 明细详见表10.2.2-22
1.2 | 优质工程增加费 | 0 | 明细详见表10.2.2-22
1.3 | 其他暂列金额 | 25000 | 明细详见表10.2.2-22
2 | 暂估价 | 0
2.1 | 材料（设备）暂估价 | 0 | 明细详见表10.2.2-23
2.2 | 专业工程暂估价 | 0 | 明细详见表10.2.2-24
2.3 | 专项技术措施暂估价 | 0 | 明细详见表10.2.2-25
3 | 计日工 |  | 明细详见表10.2.2-26
4 | 总承包服务费 |  | 明细详见表10.2.2-27
合 计

## 表10_2_2-22 暂列金额明细表
【表10.2.2-22】
暂列金额明细表
工程名称:建筑 |  | 标段: |  | 第1页 共1页
序号 | 项 目 名 称 | 计量单位 | 暂定金额(元) | 备注
1 | 标化工地增加费 | 项
2 | 优质工程增加费 | 项
3 | 其他暂列金额 | 项 | 25000 | 估算比例一般不高于5%
3.1 | 其他暂列金额 | 项
3.2 | 暂列金额 | 项 | 25000
合计 |  |  | 25000

## 表10_2_2-23 材料（工程设备）暂估单价表
【表10.2.2-23】
材料（工程设备）暂估单价表
单位(专业)工程名称:湖州师范学院东校区32幢教学楼、医学院、数字图书馆门厅钢结构雨棚改造项目-建筑 |  |  |  | 标段: |  | 第1页 共1页
序号 | 材料（工程设备）名称、规格、型号 | 计量 单位 | 数量 | 单价 | 合价 | 备注
合计

## 表10_2_2-24 专业工程暂估价表
【表10.2.2-24】
专业工程暂估价表
单位(专业)工程名称:湖州师范学院东校区32幢教学楼、医学院、数字图书馆门厅钢结构雨棚改造项目-建筑 |  | 标段: | 第1页 共1页
序号 | 工 程 名 称 | 工程内容 | 暂估金额(元) | 备注
合计

## 表10_2_2-25 专项技术措施暂估价表
【表10.2.2-25】
专项技术措施暂估价表
单位(专业)工程名称:湖州师范学院东校区32幢教学楼、医学院、数字图书馆门厅钢结构雨棚改造项目-建筑 |  | 标段: | 第1页 共1页
序号 | 工 程 名 称 | 工程内容 | 暂估金额(元) | 备注
合计 |  |  | 0

## 表10_2_2-26 计日工表
【表10.2.2-26】
计 日 工 表
单位(专业)工程名称:湖州师范学院东校区32幢教学楼、医学院、数字图书馆门厅钢结构雨棚改造项目-建筑 |  | 标段: |  | 第1页 共1页
编号 | 项 目 名 称 | 单位 | 数量 | 综合单价(元) | 合价(元)
一 | 人 工 | 元
1
2
3
4
5
人 工 小 计
二 | 材 料 | 元
1
2
3
4
5
材 料 小 计
三 | 施 工 机 械 | 元
1
2
3
4
5
施工机械小计
总 计

## 表10_2_2-27 总承包服务费计价表
【表10.2.2-27】
总承包服务费计价表
单位(专业)工程名称:湖州师范学院东校区32幢教学楼、医学院、数字图书馆门厅钢结构雨棚改造项目-建筑 |  |  | 标段: |  | 第1页 共1页
序号 | 项目名称 | 项目价值(元) | 服务内容 | 计算基础 | 费率(%) | 金额(元)
1 | 发包人单独发包的专业工程
1.1 | 专业发包工程管理费
2 | 发包人提供材料(设备)
2.1 | 甲供材料设备保管费
| 合计 | - | - |  | -

## 表10_2_2-29 主要工日一览表
【表10.2.2-29】
主要工日一览表
工程名称:建筑 |  |  | 标段: |  | 第1页 共1页
序号 | 工日名称（类别） | 单位 | 数量 | 单价(元) | 合价（元） | 备注

## 表10_2_2-31 主要材料和工程设备一览表
【表10.2.2-31】
主要材料和工程设备一览表
工程名称:建筑 |  |  |  | 标段: |  | 第1页 共1页
序号 | 名称、规格、型号 | 单位 | 数量 | 单价(元) | 合价（元） | 备注

## 表10_2_2-32 主要机械台班一览表
【表10.2.2-32】
主要机械台班一览表
工程名称:建筑 |  |  | 标段: |  | 第1页 共1页
序号 | 机械名称、规格、型号 | 单位 | 数 量 | 单价(元) | 合价（元） | 备注