## 表10_2_2-3 招标控制价封面
【表10.2.2-3】
| 2023年生科院碳汇实验室维修改造 | 工程
招标控制价
招 标 人:
(单位盖章)
造价咨询人:
(单位盖章)

## 表10_2_2-4 招标控制价扉页
【表10.2.2-4】
| 2023年生科院碳汇实验室维修改造 |  |  |  | 工程
招标控制价
招标控制价 | (小写): | 49976元
| (大写): | 肆万玖仟玖佰柒拾陆元整
招 标 人: |  |  | 造价咨询人:
| (单位盖章) |  |  | (单位资质专用章)
法定代表人 或其授权人: |  |  | 法定代表人 或其授权人:
| (签字或盖章) |  |  | (签字或盖章)
编 制 人: |  |  | 复 核 人:
| (造价工程师签字盖专用章) |  |  | (造价工程师签字盖专用章)
编制时间: |  |  | 复核时间:

## 表10_2_2-11 编制说明
【表10.2.2-11】
编制说明
工程名称:2023年生科院碳汇实验室维修改造 | 第1页 共3页
【表10.2.2-11】
编制说明
工程名称:2023年生科院碳汇实验室维修改造 | 第2页 共3页
一、工程量清单编制依据： 1、本工程为2023年生科院碳汇实验室维修改造。 2、《建设工程工程量清单计价规范》（GB50500-2013）； 3、《浙江省建设工程工程量清单计价指引》； 4、《浙江省建设工程计价规则(2018版)》； 5、《房屋建筑与装饰工程预算定额(2018版)》、《浙江省通用安装工程预算定额(2018版)》； 6、主要人工、材料价格按湖州市建设工程造价信息（市区）及浙江省建设工程造价信息2023年第3期计入； 二、工程质量、工期、材料、施工等要求：详见招标文件。 三、清单说明中的工作内容描述是主要工作内容，其他辅助工作内容投标人自行考虑，并计入综合单价及合价。 四、其他有关说明： 1、装饰材料样式、颜色需由甲方、设计、监理认可后施工。 2、工程量清单应与投标须知、合同条款、技术规范及图纸等文件结合理解或解释。分部分项工程量清单中的工程量是按实物净量计算的，一切损耗均应在投标报价的综合单价中考虑。 3、单项目特征现场施工主要内容，对于没有在清单中列出的工作内容或清单中项目特征如有描述不清或未描述详尽的（无法用文字表述详尽），投标人结合施工图纸、清单编码、相关图集要求进行报价；投标人综合单价组价时必须依据施工规范综合考虑，综合单价应包含了这一计量单位项目范围内的所有工作内容所需的直接费、企业管理费、利润以及风险等所有费用。 4、措施项目清单所列措施项目内容仅供参考，投标人应根据工程实际情况和施工组织设计进行测算并入报价，今后不得调整；若今后工程实施中发生新的措施项目但投标文件未列入的项目，按投标人在风险费或其它项目中考虑，今后不得增加；措施项目清单计价表投标人可自行补充。 5、本工程疫情常态化防控费用，包括人员进出防护费、防护物资费、相关核酸检测费、宣传教育费、临时隔离设施费、防控人员费以及其他额外增加的内容，请施工单位自行在安全文明施工费中考虑报价，结算不做调整 6、投标人需充分考虑以下影响因素，由此产生的费用计入投标报价中： 1）、环境保护、工程围护、交通维护、警示措施必须按有关部门的要求，并承担相关费用； 2）、施工期间必须采用措施保证周边区域的正常安全出入，与施工交接的已完成建筑物、各种管线的保护措施及费用请投标人计入投标总价； 3）、要求中标人设专职的协调人员处理、协调施工期间可能发生的纠纷、零星政策处理，所产生的费用投标时在措施费内予以考虑； 4）、本工程施工区域内及周边已有建筑物、道路、给水管道、电力、通信管道等，中标人在施工过程中必须注意保护，如有损坏，必须原样修复，所需费用请在投标报价中予以考虑； 5）、垃圾清理及外运，所有施工中产生的建筑垃圾在施工完成后必须清理外运，运距、堆放地点及有关部门涉及的各项费用承包人自行考虑，装修完成现场必须清理干净； 6）、施工员办公用房场地、材料堆放及加工场地均由建设单位统一分配，中标人应充分考虑施工场地内部道路狭窄对材料运输、堆放及施工带来的困难，本工程所采用的材料，投标人在投标报价时必须考虑材料运至工地，到工地后的卸车、二次搬运、保管、验收所产生的费用，请投标人在投标报价的措施费用中予以考虑。工程结算时，不作调整。中标人必须服从业主安排并按业主要求实施； 7）、施工技术措施费各投标单位根据本工程实际情况自主报价，中标后不做调整； 8）、对本工程中所用材料，在施工过程中发包人有权根据实际情况再作调整； 9）、本工程施工现场承包人必须采取有效措施保护成品； 10）、本工程所有有关石材或块料的清单子目，投标综合单价中均应包括材料的切割、开槽、倒角磨边、防腐防锈、六面防护等费用，请在投标报价中综合考虑，计入综合单价； 11）、所有木基层、木饰面须达到设计所要求的阻燃等级，方可施工，相应的费用，请在投标报价中综合考虑，计入综合单价； 12)、同一楼层的所有地面均需达到设计标高，厚度在基层调整，需投标单位综合考虑在本工程报价中，结算时不予调整； 13)、天棚工程报价中须包含灯孔、上人孔、空调进出风口的费用； 五、品牌推荐（以下材料三选一，标注于主要材料价格表中，未注明的由业主在以下材料任选其一）： 1、乳胶漆：立邦、多乐士、华润 2、木质门：大自然、世友、福临门 3、木工板、免漆板：莫干山、兔宝宝、德华 4、PVC橡胶地板：得嘉、洁福、阿姆斯壮
【表10.2.2-11】
编制说明
工程名称:2023年生科院碳汇实验室维修改造 | 第3页 共3页

## 表10_2_2-12 招标控制价费用表
【表10.2.2-12】
招标控制价费用表
工程名称:2023年生科院碳汇实验室维修改造 |  |  |  |  | 第1页 共1页
序号 | 工程名称 | 金额(元) | 其中：（元） |  |  |  | 备注
|  |  | 暂估价 | 安全文明 施工基本费 | 规费 | 税金
1 | 基础装修 | 49976 |  | 414.4 | 1761.04 | 4126.48
1.1 | 建筑 | 49976 |  | 414.4 | 1761.04 | 4126.48
合计 |  | 49976 |  | 414.4 | 1761.04 | 4126.48

## 1_表10_2_2-13 【不含单列】单位(专业)工程招
【表10.2.2-13】
单位（专业）工程招标控制价费用表
工程名称:基础装修-建筑 |  |  | 标段: | 第1页 共1页
序号 | 费用名称 |  | 计算公式 | 金额 (元) | 备注
1 | 分部分项工程费 |  | ∑(分部分项工程量×综合单价） | 42574.35 | 见表10.2.2-16
1.1 | 其中 | 人工费+机械费 | ∑分部分项（定额人工费+定额机械费） | 6307.44
2 | 措施项目费 |  | （2.1+2.2） | 1514.4
2.1 | 施工技术措施项目费 |  | ∑(技措项目工程量×综合单价） | 1100 | 见表10.2.2-16
2.1.1 | 其中 | 人工费+机械费 | ∑技措项目（定额人工费+定额机械费）
2.2 | 施工组织措施项目费 |  | (1.1+2.1.1)×6.57% | 414.4 | 见表10.2.2-20
2.2.1 | 其中 | 安全文明施工基本费 | (1.1+2.1.1)×6.57% | 414.4 | 见表10.2.2-20
3 | 其他项目费 |  | （3.1+3.2+3.3+3.4）
3.1 | 暂列金额 |  | 3.1.1+3.1.2+3.1.3 |  | 见表10.2.2-21
3.1.1 | 其中 | 标化工地增加费 | 按招标文件规定额度列计 |  | 见表10.2.2-22
3.1.2 |  | 优质工程增加费 | 按招标文件规定额度列计 |  | 见表10.2.2-22
3.1.3 |  | 其他暂列金额 | 按招标文件规定额度列计 |  | 见表10.2.2-22
3.2 | 暂估价 |  | 3.2.1+3.2.2+3.2.3 |  | 见表10.2.2-21
3.2.1 | 其中 | 材料（工程设备）暂估价 | 按招标文件规定额度列计 (或计入综合单价) |  | 见表10.2.2-23
3.2.2 |  | 专业工程暂估价 | 按招标文件规定额度列计 |  | 见表10.2.2-24
3.2.3 |  | 专项技术措施暂估价 | 按招标文件规定额度列计 |  | 见表10.2.2-25
3.3 | 计日工 |  | ∑计日工(暂估数量×综合单价） |  | 见表10.2.2-21
3.4 | 施工总承包服务费 |  | 3.4.1+3.4.2 |  | 见表10.2.2-21
3.4.1 | 其中 | 专业发包工程管理费 | ∑专业发包工程（暂估金额×费率） |  | 见表10.2.2-27
3.4.2 |  | 甲供材料设备管理费 | 甲供材料暂估金额×费率+甲供设备暂估金额×费率 |  | 见表10.2.2-27
4 | 规费 |  | (1.1+2.1.1)×27.92% | 1761.04
5 | 税金 |  | (1+2+3+4)×9% | 4126.48
招标控制价合计 |  |  | 1+2+3+4+5 | 49976

## 1_表10_2_2-16 分部分项工程清单与计价表
【表10.2.2-16】
分部分项工程清单与计价表
单位(专业)工程名称:基础装修-建筑 | [5 empty] | 标段: |  |  | 第1页 共4页
序号 | 项目编码 | 项目名称 | 项目特征 | 计量 单位 | 工程量 | 金 额 (元) |  |  |  |  | 备注
[6 empty] | 综合单价 | 合价 | 其中
[8 empty] | 人工费 | 机械费 | 暂估价
|  | 207 |  |  |  |  | 25875.08 | 3042.82
1 | 01B001 | 拆除 | 施工区域内墙面乳胶漆拆除至水泥砂浆面层、灯具、电扇、窗帘及窗帘杆、水槽、防盗窗、开关面板、插座、水电线路等拆除，垃圾外运。 | 项 | 1 | 1980 | 1980
2 | 01B002 | 封门洞 | 门拆除，砖砌封门洞，水泥砂浆双面粉刷 | 樘 | 1 | 920 | 920
3 | 011103001001 | 橡胶板楼地面 | 地胶地面 1、地砖地面清扫，界面处理； 2、自流平基层 2、3mm厚以上厚同质透心PVC塑胶卷材地面，专用粘结剂粘贴； 3、表面接口专用焊条焊接，做到无缝平滑，完成面平整、无凹凸、无裂缝； 4、结构胶收边； 5、颜色由建设单位选定。 | m2 | 91.00 | 129.46 | 11780.86 | 1531.53
4 | 011407001001 | 墙面喷刷涂料 | 1、原涂料面层拆除后局部空鼓的地方拆除至结构层，水泥砂浆重新粉刷修补； 2、基层处理； 3、满批腻子二遍，乳胶漆三遍 | m2 | 121.00 | 20.32 | 2458.72 | 1511.29
5 | 01B003 | 窗帘 | 布艺遮光窗帘，包含罗马杆，1:1.5打皱，工程量为轨道长，下垂至离地100mm。 | m | 10.90 | 85 | 926.5
本页小计 | [6 empty] | 18066.08 | 3042.82
【表10.2.2-16】
分部分项工程清单与计价表
单位(专业)工程名称:基础装修-建筑 | [5 empty] | 标段: |  |  | 第2页 共4页
序号 | 项目编码 | 项目名称 | 项目特征 | 计量 单位 | 工程量 | 金 额 (元) |  |  |  |  | 备注
[6 empty] | 综合单价 | 合价 | 其中
[8 empty] | 人工费 | 机械费 | 暂估价
6 | 010810002001 | 木窗帘盒 | 窗帘盒 | m | 10.90 | 70 | 763
7 | 01B004 | 折叠门 | 1000mm*2400mm折叠门，具体款式建设单位选样 | 樘 | 1 | 600 | 600
8 | 011501008001 | 书柜 | 免漆板制作书柜，高度2400，免漆板颜色建设单位选样，柜面采用同色免漆板制作分隔展示柜，工程量为投影面积 | m | 5.86 | 550 | 3223
9 | 011501008002 | 书柜 | 免漆板制作附墙壁柜，高度至吊顶顶面，免漆板颜色建设单位选样，柜面采用同色免漆板制作分隔展示柜 | m | 5.86 | 550 | 3223
|  | 202 |  |  |  |  | 16699.27 | 3711.59
10 | 01B005 | 拆除 | 施工区域内墙面乳胶漆拆除至水泥砂浆面层、灯具、电扇、窗帘及窗帘杆、水槽、防盗窗、开关面板、插座、有影响的水电线路等拆除，垃圾外运。 | 项 | 1 | 871.5 | 871.5
本页小计 | [6 empty] | 8680.5
【表10.2.2-16】
分部分项工程清单与计价表
单位(专业)工程名称:基础装修-建筑 | [5 empty] | 标段: |  |  | 第3页 共4页
序号 | 项目编码 | 项目名称 | 项目特征 | 计量 单位 | 工程量 | 金 额 (元) |  |  |  |  | 备注
[6 empty] | 综合单价 | 合价 | 其中
[8 empty] | 人工费 | 机械费 | 暂估价
11 | 011103001002 | 橡胶板楼地面 | 地胶地面 1、地砖地面清扫，界面处理； 2、自流平基层 2、3mm厚以上厚同质透心PVC塑胶卷材地面，专用粘结剂粘贴； 3、表面接口专用焊条焊接，做到无缝平滑，完成面平整、无凹凸、无裂缝； 4、结构胶收边； 5、颜色由建设单位选定。 | m2 | 42.00 | 129.46 | 5437.32 | 706.86
12 | 011407001002 | 墙面喷刷涂料 | 1、原涂料面层拆除后局部空鼓的地方拆除至结构层，水泥砂浆重新粉刷修补； 2、基层处理； 3、满批腻子二遍，乳胶漆三遍 | m2 | 80.00 | 20.32 | 1625.6 | 999.2
13 | 011302001001 | 吊顶天棚 | 1、轻钢龙骨平面基层； 2、硅钙板面层； | m2 | 43.58 | 81.09 | 3533.9 | 1251.18
14 | 011105006001 | 金属踢脚线 | 金属踢脚线 | m | 8.60 | 95 | 817
15 | 01B006 | 窗帘 | 布艺遮光窗帘，包含罗马杆，1:1.5打皱，工程量为轨道长，下垂至离地100mm。 | m | 5.35 | 85 | 454.75
16 | 010810002002 | 木窗帘盒 | 窗帘盒 | m | 5.35 | 70 | 374.5
本页小计 | [6 empty] | 12243.07 | 2957.24
【表10.2.2-16】
分部分项工程清单与计价表
单位(专业)工程名称:基础装修-建筑 | [5 empty] | 标段: |  |  | 第4页 共4页
序号 | 项目编码 | 项目名称 | 项目特征 | 计量 单位 | 工程量 | 金 额 (元) |  |  |  |  | 备注
[6 empty] | 综合单价 | 合价 | 其中
[8 empty] | 人工费 | 机械费 | 暂估价
17 | 011210002001 | 金属隔断 | 轻钢龙骨骨架，龙骨至板底，双面18mm木工板打底，9.5mm纸面石膏板面层，贴胶布点绣 | m2 | 15.00 | 178.98 | 2684.7 | 754.35
18 | 010801002001 | 木质门带套 | 单开白色成品木质门带门套，包含门锁、合页、门吸等五金 | 樘 | 1 | 900 | 900
本页小计 | [6 empty] | 3584.7 | 754.35
合计 | [6 empty] | 42574.35 | 6754.41

## 1_表10_2_2-16 施工技术措施项目清单与计价表
【表10.2.2-16】
施工技术措施项目清单与计价表
单位(专业)工程名称:基础装修-建筑 | [5 empty] | 标段: |  |  | 第1页 共1页
序号 | 项目编码 | 项目名称 | 项目特征 | 计量 单位 | 工程量 | 金 额 (元) |  |  |  |  | 备注
[6 empty] | 综合单价 | 合价 | 其中
[8 empty] | 人工费 | 机械费 | 暂估价
1 | 011701006001 | 脚手架-室内装饰改造 | 投标单位通过勘察现场后对本项目内部装饰所需要的脚手架在此项中进行报价，一旦中标不再调整，外立面和玻璃幕墙脚手架另列。 | 项 | 1 | 400 | 400
2 | 01B007 | 成品保护及保洁 | 1、不需要改造的区域，需要进行成品保护，若有损坏，中标单位维修赔偿， 2、卫生保洁，施工完后，对施工区域进行精打扫，达到业主要求 | 项 | 1 | 400 | 400
3 | 01B008 | 其他技术措施费 | 投标单位通过勘察现场后对本项目预期所产生的其他技术措施费做出报价，包含水电配合的打孔、成品保护、保护性拆除、垃圾外运、防油漆喷溅、必要的施工护栏保护措施等 | 项 | 1 | 300 | 300
本页小计 | [6 empty] | 1100
合计 | [6 empty] | 1100

## 1_表10_2_2-21 其他项目清单与计价汇总表
【表10.2.2-21】
其他项目清单与计价汇总表
工程名称:建筑 |  | 标段: | 第1页 共1页
序号 | 项 目 名 称 | 金额(元) | 备注
1 | 暂列金额 |  | 明细详见表10.2.2-22
1.1 | 标化工地增加费 |  | 明细详见表10.2.2-22
1.2 | 优质工程增加费 |  | 明细详见表10.2.2-22
1.3 | 其他暂列金额 |  | 明细详见表10.2.2-22
2 | 暂估价
2.1 | 材料（设备）暂估价 |  | 明细详见表10.2.2-23
2.2 | 专业工程暂估价 |  | 明细详见表10.2.2-24
2.3 | 专项技术措施暂估价 |  | 明细详见表10.2.2-25
3 | 计日工 |  | 明细详见表10.2.2-26
4 | 总承包服务费 |  | 明细详见表10.2.2-27
合 计 |  |  | 0