## 【表2-1】 工程量清单
【表2-1】
| 湖州师范学院树枝粉碎场地建设项目 |  |  | 工程
工 程 量 清 单
招 标 人: |  | 工 程 造 价 咨 询 人:
| (单位盖章) |  | (单位资质专用章)
法定代表人 或其授权人: |  | 法定代表人 或其授权人:
| (签字或盖章) |  | (签字或盖章)
编 制 人: |  | 复 核 人:
| (造价人员签字盖专用章) |  | (造价工程师签字盖专用章)
编制时间: |  | 复核时间:

## 【表2-2】 总说明
【表2-2】
总说明
工程名称:湖州师范学院树枝粉碎场地建设项目 | 第1页 共1页
一、工程概况： 本工程为湖州师范学院树枝粉碎场地建设项目工程。 二、具体施工说明： 1、投标报价时，应充分考虑施工工期、现场情况、交通运输情况、工程质量等要求，详见招标文件有关条款，并进行现场的踏勘，事后不得为此增加相关费用； 2、投标报价时，应充分考虑施工的特殊情况，做好和相关单位和个人的沟通工作，确保工程的顺利进行，事后不得为此增加相关费用； 3、投标报价时，应充分考虑施工先对材料及方案的确认，以监理、业主审核为准，事后不得为此增加相关费用； 4、投标报价时，应充分考虑施工中的材料运输及垃圾外运，运距自行考虑，事后不得为此增加相关费用； 5、投标报价时，应充分考虑工程量清单和投标须知、合同条款、技术规范及图纸等文件结合理解或解释，包含相关的安全防护费用，事后不得为此增加相关费用； 6、投标单位均自主报价，但应符合要求。承包人在采购工程所用材料前，应报拟购材料的品牌、型号，经发包人和监理人确认； 7、本工程施工范围内的地形情况，请投标人投标报价前充分踏勘现场、充分理解本说明及相关"项目特征"描述，本清单所提供的工程量只作为投标人共同投标报价的基础。工程竣工结算时，工程量以施工图及联系单并结合现场实际发生的量为准； 8、投标人在施工过程中，应做好管线及周围各种设施的保护措施，一旦发生，费用自付； 9、投标人在施工期间，应做好相应的安全措施，并对过往车辆及人员安全负责，期间所发生的安全文明措施费用，请投标人综合考虑，进入报价； 10、投标报价时，应考虑试验费用，请投标人综合考虑，进入报价； 11、本工程所有混凝土均为商品砼。 三、工程招标范围： 1、施工范围内的施工及招标文件规定的其他内容。 四、 工程量清单编制依据： 1、《建设工程工程量清单计价规范》（GB50500-2013） 2、《浙江省建设工程计价规则》(2013版) 3、《浙江省建设工程工程量清单计价指引》 4、《浙江省建筑工程预算定额2010版》 5、《浙江省建筑安装工程预算定额2010版》 6、《浙江省市政工程预算定额2010版》 7、《浙江省建筑工程施工费用定额2010版》 8、关于发布营改增后浙江省建设工程施工取费费率的通知（浙建站定[2016]35号）； 9、关于建筑业实施营改增后浙江省建设工程计价规则调整的通知-建建发[2016]144号； 10、关于营改增后浙江省建设工程材料价格信息发布工作调整的通知-浙建站信[2016]25号； 11、关于水利建设基金暂停征收后调整浙江省建设工程造价税金费率的通知-财政[2018]32号 12、其他相关的标准图集及有关文件。 13、安全文明施工费、规费等按市区一般工程中间值计取，税金按增值税计取； 五、人工、材料说明： 1、人工价格：《湖州市建设工程造价信息》2018年第06期； 2、主要材料价格：《湖州市建设工程造价信息》2018年第06期； 六、品牌推荐（以下材料三选一，标注于主要材料价格表中，未注明的由业主在以下材料任选其一）： 1、铜芯电力电缆：广汇、元通、鸿雁 2、不锈钢室外配电箱及元器件：正泰、德力西、鸿雁

## 【表2-3】 分部分项工程量清单表与计价表
【表2-3】
分部分项工程量清单与计价表
单位(专业)工程名称:树枝粉碎场地建设项目-建筑 | [8 empty] | 第1页 共3页
序号 | 项目 编码 | 项目名称 | 项目 特征 | 计量 单位 | 工程量 | 综合单价 (元) | 合价 (元) | 其中(元) |  | 备注
[8 empty] | 人工费 | 机械费
场地
1 | 060302002001 | 植被清除 | 植被清除： 1、原有场地内植被杂草人工清理及外运； 2、运距投标单位自行考虑 | m2 | 100.00
2 | 040701001001 | 场地平整 | 场地平整： 1、植被清理后，场地人工平整夯实 | m2 | 100.00
3 | 010404001001 | 垫层 | 垫层： 1、50mm厚碎石垫层 | m3 | 5.00
4 | 040303001001 | 混凝土垫层 | 混凝土垫层： 1、50mm厚C15非泵送商品砼浇捣 | m3 | 5.00
5 | 010515001001 | 现浇构件钢筋 | φ6@150mm圆钢双向布设 | t | 0.447
6 | 011101003001 | 混凝土楼地面 | 楼地面C20非泵送商品砼浇捣，150mm厚 | m2 | 100.00
7 | 011101001001 | 水泥砂浆楼地面 | 水泥砂浆找平层~厚30mm | m2 | 100.00
彩钢板棚
8 | 010603003001 | 钢管柱 | 钢管柱： 1、100*100*5mm方管柱定制及安装； 2、方管柱安装； 3、钢构件运输； 4、钢构喷砂除锈，红丹防锈漆~1遍，银色醇酸磁漆~2遍 | t | 0.432
本页小计
【表2-3】
分部分项工程量清单与计价表
单位(专业)工程名称:树枝粉碎场地建设项目-建筑 | [8 empty] | 第2页 共3页
序号 | 项目 编码 | 项目名称 | 项目 特征 | 计量 单位 | 工程量 | 综合单价 (元) | 合价 (元) | 其中(元) |  | 备注
[8 empty] | 人工费 | 机械费
9 | 010604001001 | 钢梁 | 钢梁： 1、60*60*4mm方管梁定制及安装； 2、方管梁安装； 3、钢构件运输； 4、钢构喷砂除锈，红丹防锈漆~1遍，银色醇酸磁漆~2遍 | t | 0.320
10 | 010606002001 | 钢檩条 | 檩条： 1、C120*50*20*2.0mm檩条定制及安装； 2、C型钢檩条安装； 3、钢构件运输； 4、钢构喷砂除锈，红丹防锈漆~1遍，银色醇酸磁漆~2遍 | t | 0.231
11 | 010516002001 | 预埋铁件 | 预埋铁件： 1、定制150*150*8mm预埋铁件及安装 | t | 0.015
12 | Z010516004001 | 化学螺栓 | 定制φ12mm*100mm化学螺栓固定及安装 | 套 | 40
13 | 010901002001 | 型材屋面 | 彩钢板屋面： 1、定制1.0mm厚瓦楞彩钢板及安装； 2、彩钢板屋脊定制及安装； 3、彩钢板排水沟定制及安装 | m2 | 50.00
防护网栏
本页小计
【表2-3】
分部分项工程量清单与计价表
单位(专业)工程名称:树枝粉碎场地建设项目-建筑 | [8 empty] | 第3页 共3页
序号 | 项目 编码 | 项目名称 | 项目 特征 | 计量 单位 | 工程量 | 综合单价 (元) | 合价 (元) | 其中(元) |  | 备注
[8 empty] | 人工费 | 机械费
14 | 010802002001 | 护栏门 | 双边丝框架护栏门： 1、定制双边丝框架护栏门及安装（材质同护栏）； 2、门洞尺寸：3000*1800mm； 3、万向滑轮、五金及辅材安装 | 樘 | 2
15 | 010607004001 | 金属网栏 | 护栏围网： 1、35*35*3镀锌方管立柱（高H=2100mm，间距@=3000mm），不锈钢钢丝网片张拉护网（H=1800mm），具体样式由业主确定； 2、含组装五金配件辅材等； 3、柱脚砼基础制安 | m2 | 65.00
本页小计
合计

## 【表2-4】 施工技术措施项目清单与计价表
【表2-4】
施工技术措施项目清单与计价表
单位(专业)工程名称:树枝粉碎场地建设项目-建筑 | [7 empty] | 第1页 共1页
序号 | 项目 编码 | 项目名称 | 项目 特征 | 计量 单位 | 工程量 | 综合单价 (元) | 合价 (元) | 其中(元) |  | 备注
[8 empty] | 人工费 | 机械费
1 | 041102001001 | 垫层模板 | 垫层模板制、安 | m2 | 6.00
本页小计
合计

## 【表2-5】 施工组织措施项目清单与计价表
【表2-5】
施工组织措施项目清单与计价表
单位(专业)工程名称:树枝粉碎场地建设项目-建筑 |  |  | 第1页 共1页
序号 | 项目名称 | 计算基数 | 费率(%) | 金额(元)
1 | 安全文明施工费 | 人工费+机械费
2 | 工程定位复测费 | 人工费+机械费
3 | 冬雨季施工增加费 | 人工费+机械费
4 | 夜间施工增加费 | 人工费+机械费
5 | 已完工程及设备保护费 | 人工费+机械费
6 | 二次搬运费 | 人工费+机械费
7 | 行车、行人干扰增加费 | 人工费+机械费
8 | 提前竣工增加费 | 人工费+机械费
9 | 其他施工组织措施费（特殊地区增加费）
合 计

## 【表2-6】 其他项目清单汇总表
【表2-6】
其他项目清单汇总表
工程名称:建筑 |  |  |  | 第1页 共1页
序号 | 项 目 名 称 | 计量单位 | 金额(元) | 备注
1 | 暂列金额 | 元 | 0
2 | 暂估价 | 元 | 0
2.1 | 材料暂估价 |  | 0 | 详见附表2-6-2
2.2 | 专业工程暂估价 | 元 | 0
3 | 计日工 | 元
4 | 总承包服务费 | 元
合 计

## 【表2-6-1】 暂列金额明细表
【表2-6-1】
暂列金额明细表
工程名称:建筑 |  |  |  | 第1页 共1页
序号 | 项 目 名 称 | 计量单位 | 暂定金额(元) | 备注
1 | 创标化工地增加费 | 项 | 0
合计 |  |  | 0

## 【表2-6-2】 材料暂估单价表
【表2-6-2】
材料暂估单价表
工程名称:建筑 |  |  | 第1页 共1页
序号 | 材料名称、规格、型号 | 计量单位 | 单价(元) | 备注

## 【表2-6-3】 专业工程暂估价表
【表2-6-3】
专业工程暂估价表
工程名称:建筑 |  |  | 第1页 共1页
序号 | 工 程 名 称 | 工程内容 | 金额(元) | 备注
合计 |  |  | 0

## 【表2-6-4】 计日工表
【表2-6-4】
计日工表
工程名称:建筑 |  |  | 第1页 共1页
编号 | 项 目 名 称 | 单位 | 暂定数量 | 综合单价(元) | 合价(元)
一 | 人工 | 元
1
2
3
4
5
人 工 小 计
二 | 材料 | 元
1
2
3
4
5
材 料 小 计
三 | 施工机械 | 元
1
2
3
4
5
施工机械小计
合 计

## 【表2-6-5】 总承包服务费计价表
【表2-6-5】
总承包服务费计价表
工程名称:建筑 |  |  |  | 第1页 共1页
序号 | 项 目 名 称 | 项目价值(元) | 服务内容 | 费率(%) | 金额(元)
1 | 发包人分包专业工程
2 | 发包人供应材料
合计

## 2_【表2-3】 分部分项工程量清单表与计价表
【表2-3】
分部分项工程量清单与计价表
单位(专业)工程名称:树枝粉碎场地建设项目-安装 | [8 empty] | 第1页 共3页
序号 | 项目 编码 | 项目名称 | 项目 特征 | 计量 单位 | 工程量 | 综合单价 (元) | 合价 (元) | 其中(元) |  | 备注
[8 empty] | 人工费 | 机械费
1 | 040101002001 | 挖沟槽土方 | 人工挖沟槽土方 绿化带内 | m3 | 18.00
2 | 041001001001 | 拆除路面 | 人工拆除沥青柏油类路面层及下方混凝土、碎石基层后再下挖600mm土方，面层拆除宽度500mm | m2 | 21.00
3 | 040103001001 | 回填方 | 人工槽、坑填土夯实，灌水渗透确保回填土下端无空隙，且应在管道保护层已完成后进行 | m3 | 28.70
4 | 040103002001 | 余方弃置 | 多余土方弃置，运距投标单位自行考虑 | m3 | 10.30
5 | B00000001001 | 修复 | 修复： 1、原沥青路面、绿化植被等因施工破坏的修复费用，投标单位自行考虑报价 | 项 | 1
6 | 030408001001 | 电力电缆 | 铜芯电力电缆敷设 YJV-1.0KV-3*50+2*25 电缆中间头制作安装 电缆终端头制作安装 桥架内敷设时，原有桥架盖板揭(盖） | m | 210.00
7 | 030408003001 | 电缆保护管 | 镀锌钢管地埋敷设 DN70 绿化带内管底50mm碎石垫层、过柏油路面下方时，采用50mm碎石垫层镀锌钢管外包素混凝土保护 | m | 143.00
8 | 030411001001 | 配管 | 镀锌钢管竖直方向敷设 DN70 含管道固定支架、地面加固等 | m | 3.50
本页小计
【表2-3】
分部分项工程量清单与计价表
单位(专业)工程名称:树枝粉碎场地建设项目-安装 | [8 empty] | 第2页 共3页
序号 | 项目 编码 | 项目名称 | 项目 特征 | 计量 单位 | 工程量 | 综合单价 (元) | 合价 (元) | 其中(元) |  | 备注
[8 empty] | 人工费 | 机械费
9 | 030411003001 | 桥架 | 热镀锌槽式直通电缆桥架安装 JB/T10216-2013 规格：150*100，镀锌板厚度1.2mm 含桥架吊支架制作与安装 | m | 9.50
10 | 040205001001 | 人(手)孔井 | 电缆穿线井安装 高强度合成树脂井圈井盖，600*600 ，深度＞500mm，位于绿化带内 | 座 | 4
11 | 040205007001 | 标记 | 电缆警示标志牌制作安装 | 个 | 10
12 | 030404016001 | 控制箱 | 室外不锈钢控制箱安装，壳体尺寸：600*1500*400； C20钢筋混凝土基础制作，槽钢基层制作安装。 总功率55KW，为避免用电设备损坏，必须需采用软启动控制方式 箱内元器件： 断路器：NXM-250s/3300 180A 接触器：NXC-160 220V 50HZ 软启动器：NJR2-55D 二次元件等辅材安装 其它必要的元器件安装 请投标单位结合施工现场考虑定制 | 台 | 1
13 | B001 | 其它 | 彩钢棚内敷设照明电线、安装照明灯具 投标方结合现场考虑数量，综合报价 | 项 | 1
本页小计
【表2-3】
分部分项工程量清单与计价表
单位(专业)工程名称:树枝粉碎场地建设项目-安装 | [8 empty] | 第3页 共3页
序号 | 项目 编码 | 项目名称 | 项目 特征 | 计量 单位 | 工程量 | 综合单价 (元) | 合价 (元) | 其中(元) |  | 备注
[8 empty] | 人工费 | 机械费
合计

## 2_【表2-4】 施工技术措施项目清单与计价表
【表2-4】
施工技术措施项目清单与计价表
单位(专业)工程名称:树枝粉碎场地建设项目-安装 | [7 empty] | 第1页 共1页
序号 | 项目 编码 | 项目名称 | 项目 特征 | 计量 单位 | 工程量 | 综合单价 (元) | 合价 (元) | 其中(元) |  | 备注
[8 empty] | 人工费 | 机械费
1 | 031301018001 | 其他措施 | 为保证工程施工正常进行所发生的一切措施费用，投标单位自行考虑报价，结算时不做变更 | 项 | 1
本页小计
合计

## 2_【表2-5】 施工组织措施项目清单与计价表
【表2-5】
施工组织措施项目清单与计价表
单位(专业)工程名称:树枝粉碎场地建设项目-安装 |  |  | 第1页 共1页
序号 | 项目名称 | 计算基数 | 费率(%) | 金额(元)
1 | 安全文明施工费 | 人工费+机械费
2 | 工程定位复测费 | 人工费+机械费
3 | 冬雨季施工增加费 | 人工费+机械费
4 | 夜间施工增加费 | 人工费+机械费
5 | 已完工程及设备保护费 | 人工费+机械费
6 | 二次搬运费 | 人工费+机械费
7 | 行车、行人干扰增加费 | 人工费+机械费
8 | 提前竣工增加费 | 人工费+机械费
9 | 其他施工组织措施费（特殊地区增加费）
合 计

## 2_【表2-6】 其他项目清单汇总表
【表2-6】
其他项目清单汇总表
工程名称:安装 |  |  |  | 第1页 共1页
序号 | 项 目 名 称 | 计量单位 | 金额(元) | 备注
1 | 暂列金额 | 元 | 0
2 | 暂估价 | 元 | 0
2.1 | 材料暂估价 |  | 0 | 详见附表2-6-2
2.2 | 专业工程暂估价 | 元 | 0
3 | 计日工 | 元
4 | 总承包服务费 | 元
合 计

## 2_【表2-6-1】 暂列金额明细表
【表2-6-1】
暂列金额明细表
工程名称:安装 |  |  |  | 第1页 共1页
序号 | 项 目 名 称 | 计量单位 | 暂定金额(元) | 备注
1 | 创标化工地增加费 | 项 | 0
合计 |  |  | 0

## 2_【表2-6-2】 材料暂估单价表
【表2-6-2】
材料暂估单价表
工程名称:安装 |  |  | 第1页 共1页
序号 | 材料名称、规格、型号 | 计量单位 | 单价(元) | 备注

## 2_【表2-6-3】 专业工程暂估价表
【表2-6-3】
专业工程暂估价表
工程名称:安装 |  |  | 第1页 共1页
序号 | 工 程 名 称 | 工程内容 | 金额(元) | 备注
合计 |  |  | 0

## 2_【表2-6-4】 计日工表
【表2-6-4】
计日工表
工程名称:安装 |  |  | 第1页 共1页
编号 | 项 目 名 称 | 单位 | 暂定数量 | 综合单价(元) | 合价(元)
一 | 人工 | 元
1
2
3
4
5
人 工 小 计
二 | 材料 | 元
1
2
3
4
5
材 料 小 计
三 | 施工机械 | 元
1
2
3
4
5
施工机械小计
合 计

## 2_【表2-6-5】 总承包服务费计价表
【表2-6-5】
总承包服务费计价表
工程名称:安装 |  |  |  | 第1页 共1页
序号 | 项 目 名 称 | 项目价值(元) | 服务内容 | 费率(%) | 金额(元)
1 | 发包人分包专业工程
2 | 发包人供应材料
合计