## 【表2-1】 工程量清单
【表2-1】
| 湖州师范学院中校区食堂后侧平房改造项目 |  |  | 工程
工 程 量 清 单
招 标 人: |  | 工 程 造 价 咨 询 人:
| (单位盖章) |  | (单位资质专用章)
法定代表人 或其授权人: |  | 法定代表人 或其授权人:
| (签字或盖章) |  | (签字或盖章)
编 制 人: |  | 复 核 人:
| (造价人员签字盖专用章) |  | (造价工程师签字盖专用章)
编制时间: |  | 复核时间:

## 【表2-2】 总说明
【表2-2】
总说明
工程名称:湖州师范学院中校区食堂后侧平房改造项目 | 第1页 共1页
一、工程概况： 本工程为湖州师范学院中校区食堂后侧平房改造项目； 工程类别：装饰工程三类。 二、本清单编制范围： 湖州师范学院中校区食堂后侧平房改造工程清单范围内所有工程。 三、工程量清单编制依据 1.《浙江省建筑工程预算定额》（2010）、《浙江省建设工程施工取费定额》（2010） 2.《建设工程工程量清单计价规范(GB50500-2013)》 3.人工价格参照《湖州造价信息》2017年第6期，材料价格参照《湖州造价信息》2017年第8期，《浙江省造价信息》2017年第8期； 4.安全文明施工费按《浙江省建设工程施工费用定额（2010版）》规定及湖建发[2016]38号文计取，其他施工组织措施费根据工程施工环境、专业工程类别，按《浙江省建设工程施工费用定额（2010版）》规定的弹性费率区间的中间值计取； 5.规费费率包干，危险作业意外伤害保险费用按照取费基数的0.8%计取费率，民工工伤保险费用按照取费基数的0.75%计取费率，其中规费中的民工工伤保险、危险作业意外伤 害保险费用在结算时不作调整； 6.工程税金按11%计取。 四、编制说明 1.屋面维修范围应由监理方会同建设方视察现场情况区分后确定，未经确定施工方不可强行施工。保留原有雨水系统，如果原有雨水管有缺陷，应做好修补工作等，具体要求详见屋面维修意见及方案； 2.本项目中的建筑垃圾，投标人应充分考虑现场实际情况,结合清单特征在投标报价中自行考虑，工程结算价格不作调整； 3.原建筑内，部分保留的装饰在施工时应采取有效的保护措施，避免遭到破坏，如因在施工过程中遭到破坏必须进行修复，费用不计； 4.本装修工程设计的材料规格不详细，清单编制按常规装饰规格（如厚度、材质等）作了明确，投标单位按清单描述报价； 5.本工程设暂列金额14000元。 五、推荐品牌 1.墙砖、地砖：东鹏、冠军、森尼； 2.卫生洁具：百德嘉、ARROW、YING卫浴； 3.灯具：嘉美、鸿雁、雷士； 4.开关插座：鸿雁、德力西、正泰； 5.电线电缆：虎牌中策、鸿雁、元通。

## 【表2-3】 分部分项工程量清单表与计价表
【表2-3】
分部分项工程量清单与计价表
单位(专业)工程名称:湖州师范学院中校区食堂后侧平房改造工程-建筑 | [8 empty] | 第1页 共2页
序号 | 项目 编码 | 项目名称 | 项目 特征 | 计量 单位 | 工程量 | 综合单价 (元) | 合价 (元) | 其中(元) |  | 备注
[8 empty] | 人工费 | 机械费
1 | 011607001001 | 刚性层拆除 | 彩钢板屋面拆除，并清理外运，运距由投标单位自行考虑 | m2 | 95.50
2 | 011604002001 | 立面抹灰层拆除 | 原有抹灰墙面铲除至砖墙，并清理外运，运距由投标单位自行考虑 | m2 | 343.24
3 | 011610001001 | 木门窗拆除 | 原有木门拆除，并清理外运，运距由投标单位自行考虑 | m2 | 6.48
4 | 011610002001 | 金属门窗拆除 | 原有铁窗拆除，并清理外运，运距由投标单位自行考虑 | m2 | 14.76
5 | 011610002002 | 金属门窗拆除 | 原有卷帘门拆除，并清理外运，运距由投标单位自行考虑 | m2 | 9.60
6 | 011101003001 | 细石混凝土楼地面 | 30厚C25细石混凝土找平层 | m2 | 90.04
7 | 011102003001 | 块料楼地面 | 1、结合层厚度、砂浆配合比：20厚1：3水泥砂浆 2、面层材料品种、规格、颜色：600*600抛光砖 | m2 | 88.44
8 | 011201001001 | 墙面一般抹灰 | 20厚1：2.5水泥砂浆墙面抹灰 | m2 | 343.24
9 | 011407001001 | 墙面喷刷涂料 | 墙面满批腻子二遍，丙烯酸涂料二遍 | m2 | 343.24
10 | 011204003001 | 块料墙面 | 1、结合层厚度、砂浆配合比：20m厚1：2水泥砂浆 2、面层材料品种、规格、颜色：200*50外墙砖 | m2 | 80.00
本页小计
【表2-3】
分部分项工程量清单与计价表
单位(专业)工程名称:湖州师范学院中校区食堂后侧平房改造工程-建筑 | [8 empty] | 第2页 共2页
序号 | 项目 编码 | 项目名称 | 项目 特征 | 计量 单位 | 工程量 | 综合单价 (元) | 合价 (元) | 其中(元) |  | 备注
[8 empty] | 人工费 | 机械费
11 | 010901002001 | 型材屋面 | 1、型材品种、规格：灰色彩钢夹心板 2、金属檀条材料品种、规格：60*40*2镀锌方钢梁 | m2 | 95.50
12 | 010802004001 | 防盗门 | 900*2400钢板防盗门安装（含五金配件） | m2 | 6.48
13 | 010807001001 | 金属（塑钢、断桥）窗 | 铝合金推拉窗安装（含五金配件） | m2 | 14.76
14 | 030412001001 | 普通灯具 | 节能头安装 | 套 | 4
15 | 030404034001 | 照明开关 | 扳式暗开关安装(单控) 单联 | 个 | 4
16 | 030404035001 | 插座 | 单相暗插座安装 15A 5孔 | 个 | 4
17 | 030411001001 | 配管 | 砖、混凝土结构暗配刚性阻燃管 公称口径20mm以内 | m | 80.00
18 | 030411004001 | 配线 | 管内穿照明线 铜芯2.5mm2 | m | 240.00
本页小计
合计

## 【表2-4】 施工技术措施项目清单与计价表
【表2-4】
施工技术措施项目清单与计价表
单位(专业)工程名称:湖州师范学院中校区食堂后侧平房改造工程-建筑 | [7 empty] | 第1页 共1页
序号 | 项目 编码 | 项目名称 | 项目 特征 | 计量 单位 | 工程量 | 综合单价 (元) | 合价 (元) | 其中(元) |  | 备注
[8 empty] | 人工费 | 机械费
1 | 011703001001 | 垂直运输 | 装饰材料清单下楼、材料上楼等垂直运输费 | 项 | 1
2 | 01B001 | 脚手架 | 墙面贴砖等用脚手架 | 项 | 1
3 | 01B002 | 垃圾外运 | 建筑垃圾清理及外运 | 项 | 1
本页小计
合计

## 【表2-5】 施工组织措施项目清单与计价表
【表2-5】
施工组织措施项目清单与计价表
单位(专业)工程名称:湖州师范学院中校区食堂后侧平房改造工程-建筑 |  |  | 第1页 共1页
序号 | 项目名称 | 计算基数 | 费率(%) | 金额(元)
1 | 安全文明施工费 | 人工费+机械费
2 | 工程定位复测费 | 人工费+机械费
3 | 冬雨季施工增加费 | 人工费+机械费
4 | 夜间施工增加费 | 人工费+机械费
5 | 已完工程及设备保护费 | 人工费+机械费
6 | 二次搬运费 | 人工费+机械费
7 | 行车、行人干扰增加费 | 人工费+机械费
8 | 提前竣工增加费 | 人工费+机械费
9 | 其他施工组织措施费（特殊地区增加费）
合 计

## 【表2-6】 其他项目清单汇总表
【表2-6】
其他项目清单汇总表
工程名称:建筑 |  |  |  | 第1页 共1页
序号 | 项 目 名 称 | 计量单位 | 金额(元) | 备注
1 | 暂列金额 | 元 | 14000
2 | 暂估价 | 元 | 0
2.1 | 材料暂估价 |  | 0 | 详见附表2-6-2
2.2 | 专业工程暂估价 | 元 | 0
3 | 计日工 | 元
4 | 总承包服务费 | 元
合 计

## 【表2-6-1】 暂列金额明细表
【表2-6-1】
暂列金额明细表
工程名称:建筑 |  |  |  | 第1页 共1页
序号 | 项 目 名 称 | 计量单位 | 暂定金额(元) | 备注
1 | 创标化工地增加费 | 项 | 0
2 | 设计不可预见费 | 元 | 14000
合计 |  |  | 14000

## 【表2-6-2】 材料暂估单价表
【表2-6-2】
材料暂估单价表
工程名称:建筑 |  |  | 第1页 共1页
序号 | 材料名称、规格、型号 | 计量单位 | 单价(元) | 备注

## 【表2-6-3】 专业工程暂估价表
【表2-6-3】
专业工程暂估价表
工程名称:建筑 |  |  | 第1页 共1页
序号 | 工 程 名 称 | 工程内容 | 金额(元) | 备注
合计 |  |  | 0

## 【表2-6-4】 计日工表
【表2-6-4】
计日工表
工程名称:建筑 |  |  | 第1页 共1页
编号 | 项 目 名 称 | 单位 | 暂定数量 | 综合单价(元) | 合价(元)
一 | 人工 | 元
1
2
3
4
5
人 工 小 计
二 | 材料 | 元
1
2
3
4
5
材 料 小 计
三 | 施工机械 | 元
1
2
3
4
5
施工机械小计
合 计

## 【表2-6-5】 总承包服务费计价表
【表2-6-5】
总承包服务费计价表
工程名称:建筑 |  |  |  | 第1页 共1页
序号 | 项 目 名 称 | 项目价值(元) | 服务内容 | 费率(%) | 金额(元)
1 | 发包人分包专业工程
2 | 发包人供应材料
合计