## 【表2-1】 工程量清单
【表2-1】
| 湖州师范学院部分公寓楼消防改造工程 |  |  | 工程
工 程 量 清 单
招 标 人: |  | 工 程 造 价 咨 询 人:
| (单位盖章) |  | (单位资质专用章)
法定代表人 或其授权人: |  | 法定代表人 或其授权人:
| (签字或盖章) |  | (签字或盖章)
编 制 人: |  | 复 核 人:
| (造价人员签字盖专用章) |  | (造价工程师签字盖专用章)
编制时间: |  | 复核时间:

## 【表2-2】 总说明
【表2-2】
总说明
工程名称:湖州师范学院部分公寓楼消防改造工程 | 第1页 共1页
一、工程概况： 本工程为湖州师范学院部分公寓楼消防改造工程； 工程类别：装饰工程三类。 二、本清单编制范围： 湖州师范学院部分公寓楼消防改造工程清单范围内所有工程。 三、工程量清单编制依据 1.《浙江省建筑工程预算定额》（2010）、《浙江省建设工程施工取费定额》（2010） 2.《建设工程工程量清单计价规范(GB50500-2013)》 3.人工价格参照《湖州造价信息》2017年第12期，材料价格参照《湖州造价信息》2018年第2期，《浙江省造价信息》2018年第2期； 4.安全文明施工费按《浙江省建设工程施工费用定额（2010版）》规定及湖建发[2016]38号文计取，其他施工组织措施费根据工程施工环境、专业工程类别，按《浙江省建设工程施工费用定额（2010版）》规定的弹性费率区间的中间值计取； 5.规费费率包干，危险作业意外伤害保险费用按照取费基数的0.8%计取费率，民工工伤保险费用按照取费基数的0.75%计取费率，其中规费中的民工工伤保险、危险作业意外伤 害保险费用在结算时不作调整； 6.工程税金按11%计取。 7.暂列金额1万元列入其它项目费中。 四、编制说明 1.本项目中的建筑垃圾，投标人应充分考虑现场实际情况,结合清单特征在投标报价中自行考虑，工程结算价格不作调整； 2.原建筑内，部分保留的装饰在施工时应采取有效的保护措施，避免遭到破坏，如因在施工过程中遭到破坏必须进行修复，费用不计； 3.本装修工程设计的材料规格不详细，清单编制按常规装饰规格（如厚度、材质等）作了明确，投标单位按清单描述报价； 五、推荐品牌 1.乳胶漆：立邦、华润、汇丽、多乐士

## 【表2-3】 分部分项工程量清单表与计价表
【表2-3】
分部分项工程量清单与计价表
单位(专业)工程名称:湖州师范学院部分公寓楼消防改造工程-装修工程 | [8 empty] | 第1页 共6页
序号 | 项目 编码 | 项目名称 | 项目 特征 | 计量 单位 | 工程量 | 综合单价 (元) | 合价 (元) | 其中(元) |  | 备注
[8 empty] | 人工费 | 机械费
22#楼
1 | 010401004001 | 多孔砖墙 | 1、砖品种、规格、强度等级：砌烧结多孔砖墙 厚1/2砖 2、墙体类型：隔墙 3、砂浆强度等级、配合比：水泥M7.5 | m3 | 0.94
2 | 011201001001 | 墙面一般抹灰 | 20厚1：2水泥砂浆抹灰 | m2 | 15.68
3 | 011407001001 | 墙面喷刷涂料 | 满批腻子，乳胶漆二遍 | m2 | 15.68
4 | 010503004001 | 圈梁 | 1、混凝土类别：商品混凝土（含钢筋、模板）） 2、混凝土强度等级：C25 | m3 | 0.07
5 | 01B001 | 广告牌移位 | 广告牌移位，边框修复 | 项 | 1
6 | 01B002 | 铝合金门移位 | 铝合金门移位 | 项 | 1
7 | 010809004001 | 石材窗台板 | 1:2水泥砂浆粘帖20厚芝麻灰花岗岩窗台板（倒角磨边） | m2 | 0.24
8 | 01B003 | 空调风扇移位 | 空调风扇移位 | 项 | 1
9 | 01B004 | 线路改造 | 线路改造 | 项 | 1
10 | 01B005 | 开门洞 | 开门洞：1000*2100 | 樘 | 1
11 | 01B006 | 封门洞 | 封门洞：1000*2100 | 樘 | 1
本页小计
【表2-3】
分部分项工程量清单与计价表
单位(专业)工程名称:湖州师范学院部分公寓楼消防改造工程-装修工程 | [8 empty] | 第2页 共6页
序号 | 项目 编码 | 项目名称 | 项目 特征 | 计量 单位 | 工程量 | 综合单价 (元) | 合价 (元) | 其中(元) |  | 备注
[8 empty] | 人工费 | 机械费
12 | 010801004001 | 木质防火门 | 1000*2100木质防火门安装（含五金配件） | 樘 | 1
24#楼
13 | 010401004002 | 多孔砖墙 | 1、砖品种、规格、强度等级：砌烧结多孔砖墙 厚1/2砖 2、墙体类型：隔墙 3、砂浆强度等级、配合比：水泥M7.5 | m3 | 0.94
14 | 011201001002 | 墙面一般抹灰 | 20厚1：2水泥砂浆抹灰 | m2 | 15.68
15 | 011407001002 | 墙面喷刷涂料 | 满批腻子，乳胶漆二遍 | m2 | 15.68
16 | 010503004002 | 圈梁 | 1、混凝土类别：商品混凝土（含钢筋、模板）） 2、混凝土强度等级：C25 | m3 | 0.07
17 | 01B007 | 广告牌移位 | 广告牌移位，边框修复 | 项 | 1
18 | 01B008 | 铝合金门移位 | 铝合金门移位 | 项 | 1
19 | 010809004002 | 石材窗台板 | 1:2水泥砂浆粘帖20厚芝麻灰花岗岩窗台板（倒角磨边） | m2 | 0.24
20 | 01B009 | 空调风扇移位 | 空调风扇移位 | 项 | 1
21 | 01B010 | 线路改造 | 线路改造 | 项 | 1
22 | 01B011 | 开门洞 | 开门洞：1000*2100 | 樘 | 1
本页小计
【表2-3】
分部分项工程量清单与计价表
单位(专业)工程名称:湖州师范学院部分公寓楼消防改造工程-装修工程 | [8 empty] | 第3页 共6页
序号 | 项目 编码 | 项目名称 | 项目 特征 | 计量 单位 | 工程量 | 综合单价 (元) | 合价 (元) | 其中(元) |  | 备注
[8 empty] | 人工费 | 机械费
23 | 01B012 | 封门洞 | 封门洞：1000*2100 | 樘 | 1
24 | 010801004002 | 木质防火门 | 1000*2100木质防火门安装（含五金配件） | 樘 | 1
14#楼
25 | 010401004003 | 多孔砖墙 | 1、砖品种、规格、强度等级：砌烧结多孔砖墙 厚1砖 2、墙体类型：隔墙 3、砂浆强度等级、配合比：水泥M7.5 | m3 | 4.61
26 | 011201001003 | 墙面一般抹灰 | 20厚1：2水泥砂浆抹灰 | m2 | 38.40
27 | 011407001003 | 墙面喷刷涂料 | 满批腻子，乳胶漆二遍 | m2 | 38.40
28 | 010503004003 | 圈梁 | 1、混凝土类别：商品混凝土（含钢筋、模板）） 2、混凝土强度等级：C25 | m3 | 0.55
29 | 01B013 | 铝合金门移位 | 铝合金门移位 | 项 | 1
30 | 010809004003 | 石材窗台板 | 1:2水泥砂浆粘帖20厚芝麻灰花岗岩窗台板（倒角磨边） | m2 | 0.24
31 | 01B014 | 空调风扇移位 | 空调风扇移位 | 项 | 1
32 | 01B015 | 线路改造 | 线路改造 | 项 | 1
33 | 01B016 | 开门洞 | 开门洞：1000*2100 | 樘 | 1
本页小计
【表2-3】
分部分项工程量清单与计价表
单位(专业)工程名称:湖州师范学院部分公寓楼消防改造工程-装修工程 | [8 empty] | 第4页 共6页
序号 | 项目 编码 | 项目名称 | 项目 特征 | 计量 单位 | 工程量 | 综合单价 (元) | 合价 (元) | 其中(元) |  | 备注
[8 empty] | 人工费 | 机械费
34 | 01B017 | 封窗洞 | 封窗洞：1200*800 | 樘 | 1
35 | 010801004003 | 木质防火门 | 1000*2100木质防火门安装（含五金配件） | 樘 | 1
36 | 010802001001 | 金属（塑钢）门 | 1000*2100铝合金门制作、安装（含五金） | 樘 | 1
18#楼
37 | 010401004004 | 多孔砖墙 | 1、砖品种、规格、强度等级：砌烧结多孔砖墙 厚1/2砖 2、墙体类型：隔墙 3、砂浆强度等级、配合比：水泥M7.5 | m3 | 0.79
38 | 011201001004 | 墙面一般抹灰 | 20厚1：2水泥砂浆抹灰 | m2 | 13.20
39 | 011407001004 | 墙面喷刷涂料 | 满批腻子，乳胶漆二遍 | m2 | 13.20
40 | 010801004004 | 木质防火门 | 1000*2100木质防火门安装（含五金配件） | 樘 | 1
41 | 01B018 | 线路改造 | 线路改造 | 项 | 1
19#楼
42 | 010401004005 | 多孔砖墙 | 1、砖品种、规格、强度等级：砌烧结多孔砖墙 厚1/2砖 2、墙体类型：隔墙 3、砂浆强度等级、配合比：水泥M7.5 | m3 | 1.08
本页小计
【表2-3】
分部分项工程量清单与计价表
单位(专业)工程名称:湖州师范学院部分公寓楼消防改造工程-装修工程 | [8 empty] | 第5页 共6页
序号 | 项目 编码 | 项目名称 | 项目 特征 | 计量 单位 | 工程量 | 综合单价 (元) | 合价 (元) | 其中(元) |  | 备注
[8 empty] | 人工费 | 机械费
43 | 011201001005 | 墙面一般抹灰 | 20厚1：2水泥砂浆抹灰 | m2 | 18.00
44 | 011407001005 | 墙面喷刷涂料 | 满批腻子，乳胶漆二遍 | m2 | 18.00
45 | 010801004005 | 木质防火门 | 1000*2100木质防火门安装（含五金配件） | 樘 | 1
46 | 01B019 | 线路改造 | 线路改造 | 项 | 1
公寓楼道防盗窗拆除
47 | 01B020 | 公寓楼道防盗窗拆除 | 公寓楼道固定防盗窗拆除，更新为活动防盗窗（含其他所有配件）：1800*1600，具体详见防盗窗统计表 | 处 | 36
公寓、食堂楼道防火门修理
48 | 01B021 | 公寓、食堂楼道防火门修理 | 公寓、食堂楼道防火门修理（更新顺位器、闭门器等其他所有配件），具体详见防火门统计表 | 处 | 94
49 | 011610001001 | 木门窗拆除 | 原有门拆除，搬运到甲方指定地点 | 樘 | 32
50 | 010801004006 | 木质防火门 | 800*2000木质防火门安装（含五金配件） | 樘 | 32
教学行政用房
51 | 01B022 | 教学行政用房公共用房防火门修理 | 教学行政用房公共用房防火门修理（更新顺位器、闭门器等其他所有配件），具体详见防火门统计表 | 处 | 100
本页小计
【表2-3】
分部分项工程量清单与计价表
单位(专业)工程名称:湖州师范学院部分公寓楼消防改造工程-装修工程 | [8 empty] | 第6页 共6页
序号 | 项目 编码 | 项目名称 | 项目 特征 | 计量 单位 | 工程量 | 综合单价 (元) | 合价 (元) | 其中(元) |  | 备注
[8 empty] | 人工费 | 机械费
公共消防器材设施
52 | 01B024 | 防火卷帘整体维护 | 防火卷帘整体维护，位置由甲方指定 | 处 | 60
53 | 01B025 | 消防栓门维护或更换 | 消防栓门维护或更换根据现场实际情况定由投标单位综合报价 | 扇 | 50
本页小计
合计

## 【表2-4】 施工技术措施项目清单与计价表
【表2-4】
施工技术措施项目清单与计价表
单位(专业)工程名称:湖州师范学院部分公寓楼消防改造工程-装修工程 | [7 empty] | 第1页 共1页
序号 | 项目 编码 | 项目名称 | 项目 特征 | 计量 单位 | 工程量 | 综合单价 (元) | 合价 (元) | 其中(元) |  | 备注
[8 empty] | 人工费 | 机械费
1 | 011703001001 | 垂直运输 | 装饰材料清单下楼、材料上楼等垂直运输费 | 项 | 1
2 | 01B026 | 脚手架 | 墙面粉刷、涂料等用脚手架 | 项 | 1
3 | 01B027 | 垃圾外运 | 建筑垃圾清理，下楼及外运 | 项 | 1
本页小计
合计

## 【表2-5】 施工组织措施项目清单与计价表
【表2-5】
施工组织措施项目清单与计价表
单位(专业)工程名称:湖州师范学院部分公寓楼消防改造工程-装修工程 |  |  | 第1页 共1页
序号 | 项目名称 | 计算基数 | 费率(%) | 金额(元)
1 | 安全文明施工费 | 人工费+机械费
2 | 工程定位复测费 | 人工费+机械费
3 | 冬雨季施工增加费 | 人工费+机械费
4 | 夜间施工增加费 | 人工费+机械费
5 | 已完工程及设备保护费 | 人工费+机械费
6 | 二次搬运费 | 人工费+机械费
7 | 行车、行人干扰增加费 | 人工费+机械费
8 | 提前竣工增加费 | 人工费+机械费
9 | 其他施工组织措施费（特殊地区增加费）
合 计

## 【表2-6】 其他项目清单汇总表
【表2-6】
其他项目清单汇总表
工程名称:装修工程 |  |  |  | 第1页 共1页
序号 | 项 目 名 称 | 计量单位 | 金额(元) | 备注
1 | 暂列金额 | 元 | 10000
2 | 暂估价 | 元 | 0
2.1 | 材料暂估价 |  | 0 | 详见附表2-6-2
2.2 | 专业工程暂估价 | 元 | 0
3 | 计日工 | 元
4 | 总承包服务费 | 元
合 计

## 【表2-6-1】 暂列金额明细表
【表2-6-1】
暂列金额明细表
工程名称:装修工程 |  |  |  | 第1页 共1页
序号 | 项 目 名 称 | 计量单位 | 暂定金额(元) | 备注
1 | 创标化工地增加费 | 项 | 0
2 | 暂列金额 | 元 | 10000
合计 |  |  | 10000

## 【表2-6-2】 材料暂估单价表
【表2-6-2】
材料暂估单价表
工程名称:装修工程 |  |  | 第1页 共1页
序号 | 材料名称、规格、型号 | 计量单位 | 单价(元) | 备注

## 【表2-6-3】 专业工程暂估价表
【表2-6-3】
专业工程暂估价表
工程名称:装修工程 |  |  | 第1页 共1页
序号 | 工 程 名 称 | 工程内容 | 金额(元) | 备注
合计 |  |  | 0

## 【表2-6-4】 计日工表
【表2-6-4】
计日工表
工程名称:装修工程 |  |  | 第1页 共1页
编号 | 项 目 名 称 | 单位 | 暂定数量 | 综合单价(元) | 合价(元)
一 | 人工 | 元
1
2
3
4
5
人 工 小 计
二 | 材料 | 元
1
2
3
4
5
材 料 小 计
三 | 施工机械 | 元
1
2
3
4
5
施工机械小计
合 计

## 【表2-6-5】 总承包服务费计价表
【表2-6-5】
总承包服务费计价表
工程名称:装修工程 |  |  |  | 第1页 共1页
序号 | 项 目 名 称 | 项目价值(元) | 服务内容 | 费率(%) | 金额(元)
1 | 发包人分包专业工程
2 | 发包人供应材料
合计